## 3º versão
Projeto de Fato
Arquitetura e Engenharia
Rua Aparecida, 127, Sala 02 - Salto Donner - 89.126-000 - Doutor Pedrinho/SC
Fone: (47) 3388 0452 / 9921 1144 / 9985 8065
E-mail: contato@projetodefato.com.br
PLANILHA ORÇAMENTÁRIA
Responsável técnico: Nádia Marisa Bona
Registro: CAU/SC nº A109541-2
Obra: Secretaria de Saúde
Endereço: Rua Hans Schleifer, Centro, Benedito Novo/SC
Data: Abril/2017 (Atualizado em julho/2017)
Item | Código | Descrição do item | Unid. | Quant. | Custo | Custo | Custo Total | % Total
| Tabela Sinapi |  |  |  | Unitário | Total | + BDI (25%)
1 |  | Serviços Iniciais |  |  |  |  | 25
1.1 | 74209/001 | Placa de obra em chapa de aço galvanizado | m² | 1.5 | 369.17 | 553.755 | 692.1938 | 0.9257%
TOTAL DO ITEM | [5 empty] | 553.755 | 692.1938 | 0.9257%
2 |  | Infraestrutura
2.1 | 72215 | Demolição de alvenaria de elementos cerâmicos vazados | m³ | 3.15 | 89.19 | 280.9485 | 351.1856 | 0.4697%
TOTAL DO ITEM | [5 empty] | 280.9485 | 351.1856 | 0.4697%
3 |  | Cobertura
3.1 | Mercado local | Fechamento metalico da fachada | un. | 1 | 3300 | 3300 | 4125 | 5.517%
TOTAL DO ITEM | [5 empty] | 3300 | 4125 | 5.517%
4 |  | Remoções / recolocações
4.1 | 85334 | Retirada de esquadrias metálicas | m² | 10.55 | 15.98 | 168.589 | 210.7363 | 0.2818%
4.2 | Mercado local | Retirada de esquadrias de madeira | m² | 5.57 | 14.25 | 79.3725 | 99.2156 | 0.1327%
4.3 | 72144 | Recolocação de folhas de porta de passagem ou janela, considerando reaproveitamento do material | un. | 2 | 82.31 | 164.62 | 205.775 | 0.2752%
4.4 | 85333 | Retirada de aparelhos sanitários | un. | 1 | 18.85 | 18.85 | 23.5625 | 0.03151%
TOTAL DO ITEM | [5 empty] | 431.4315 | 539.2894 | 0.7212%
5 |  | Paredes e painéis
5.1 | 87505 | Alvenaria de vedação de blocos cerâmicos furados na horizontal de 11,5x19x19cm (Espessura 11,5cm) de paredes com área líquida maior ou igual a 6m² sem vãos e argamassa de assentamento com preparo em betoneira | m² | 9.98 | 55.81 | 556.9838 | 696.2298 | 0.9311%
5.2 | Mercado local | Janela 1,30x1,73m (LxA)1 folha oscilo-batente + fixo lateral. Perfil de pvc com vedação termo-acústica. Vidro duplo laminado incolor 5mm + câmara 12mm vidro + 6mm. | un. | 1 | 2379.83 | 2379.83 | 2974.7875 | 3.978%
5.3 | Mercado local | Janela 2,30x1,73m (LxA) 1 folha oscilo-batente + fixo lateral. Perfil de pvc com vedação termo-acústica. Vidro duplo laminado incolor 5mm + câmara 12mm vidro + 6mm. | un. | 1 | 3282.99 | 3282.99 | 4103.7375 | 5.488%
5.4 | Mercado local | Janela 2,50x1,73m (LxA)1 folha oscilo-batente + fixo lateral. Perfil de pvc com vedação termo-acústica. Vidro duplo laminado incolor 5mm + câmara 12mm vidro + 6mm. | un. | 1 | 3451.3 | 3451.3 | 4314.125 | 5.769%
5.5 | Mercado local | Porta Perfil branco, vidro fumê 8mm, 3,00x2,60m (LxA) | un. | 1 | 2100 | 2100 | 2625 | 3.511%
5.6 | Mercado local | Porta interna 1,00x2,10 (largura x altura) | un. | 2 | 700 | 1400 | 1750 | 2.34%
5.7 | Mercado local | Repintura nas portas com tinta esmalte fosca para madeira | un. | 16 | 50 | 800 | 1000 | 1.337%
5.8 | Mercado local | Repintura nas janelas com tinta esmalte fosca para peças metálicas | un. | 9 | 50 | 450 | 562.5 | 0.7523%
TOTAL DO ITEM | [5 empty] | 14421.1038 | 18026.3798 | 24.11%
6 |  | Revestimentos
6.1 | 87879 | Chapisco aplicado em alvenarias e estruturas de concreto internas, com colher de pedreiro. Argamassa traço 1:3 com preparo em betoneira 400 L | m² | 19.96 | 3.15 | 62.874 | 78.5925 | 0.1051%
6.2 | 5998 | Reboco - Pasta de cimento Portland, espessura 1mm | m² | 19.96 | 0.8 | 15.968 | 19.96 | 0.02669%
6.3 | 85406 | Remoção de azulejo e substrato de aderência em argamassa | m² | 162 | 45.39 | 7353.18 | 9191.475 | 12.29%
6.4 | 87268 | Revestimento cerâmico para paredes internas com placas tipo esmaltada extra de dimensões 25x35 cm aplicadas em ambientes de área menor que 5 m² na altura inteira das paredes | m² | 42.95 | 47.85 | 2055.1575 | 2568.9469 | 3.436%
6.5 | Mercado local | Massa acrílica, aplicação manual, em área interna, duas demãos. | m² | 283 | 12.35 | 3495.05 | 4368.8125 | 5.843%
6.6 | 88489 | Aplicação manual de pintura com tinta látex acrílica em paredes, duas demãos - Interno | m² | 304.24 | 10.64 | 3237.1136 | 4046.392 | 5.411%
6.7 | 95626 | Aplicação manual de tinta látex acrílica em parede externa de casas, duas demãos | m² | 130.77 | 12.14 | 1587.5478 | 1984.4348 | 2.654%
TOTAL DO ITEM | [5 empty] | 17806.8909 | 22258.6136 | 29.77%
7 |  | Pavimentação
7.1 | 87246 | Revestimento cerâmico para piso com placas tipo esmaltada extra de dimensões 35x35 cm aplicada em ambientes de área menor que 5 m² | m² | 7.3 | 28.96 | 211.408 | 264.26 | 0.3534%
7.2 | Mercado local | Revestimento com laminado (Secretaria e antessala) fixado com cola | m² | 26.7 | 69.43 | 1853.781 | 2317.2263 | 3.099%
7.3 | 84162 | Rodape em madeira, altura 7 cm, fixado com cola | m | 29.5 | 11.51 | 339.545 | 424.4313 | 0.5676%
TOTAL DO ITEM | [5 empty] | 2404.734 | 3005.9175 | 4.02%
8 |  | Instalação elétrica e telefônica/tv
8.1 | 91854 | Eletroduto flexível corrugado, pvc, dn 25 mm (3/4"), para circuitos terminais, instalado em parede - fornecimento e instalação. | m | 30 | 7.74 | 232.2 | 290.25 | 0.3882%
8.2 | 74131/004 | Quadro de distribuição de energia de embutir, em chapa metálica, para 18 disjuntores termomagnéticos monopolares, com barramento trifásico e neutro, fornecimento e instalação | pç | 2 | 358.78 | 717.56 | 896.95 | 1.2%
8.3 | 83370 | Quadro de distribuição para telefone n.3, 40x40x12cm em chapa metálica, de embutir, sem acessórios, padrão telebras, fornecimento e instalação | pç | 1 | 167.9 | 167.9 | 209.875 | 0.2807%
8.4 | 91926 | Cabo de cobre flexível isolado, 2,5 mm², anti-chama 450/750 v, para circuitos terminais - fornecimento e instalação | m | 1000 | 2.9 | 2900 | 3625 | 4.848%
8.5 | 91930 | Cabo de cobre flexível isolado, 6 mm², anti-chama 450/750 v, para circuitos terminais - fornecimento e instalação | m | 22 | 4.91 | 108.02 | 135.025 | 0.1806%
8.6 | 91932 | Cabo de cobre flexível isolado, 10 mm², anti-chama 450/750 v, para circuitos terminais - fornecimento e instalação | m | 50 | 7.93 | 396.5 | 495.625 | 0.6628%
8.7 | 93653 | Disjuntor monopolar tipo din, corrente nominal de 10a - fornecimento e instalação | pç | 18 | 12.71 | 228.78 | 285.975 | 0.3824%
8.8 | 93654 | Disjuntor monopolar tipo din, corrente nominal de 16a - fornecimento e instalação | pç | 7 | 13.29 | 93.03 | 116.2875 | 0.1555%
8.9 | 93657 | Disjuntor monopolar tipo din, corrente nominal de 32a - fornecimento e instalação | pç | 1 | 15.47 | 15.47 | 19.3375 | 0.02586%
8.10 | 93672 | Disjuntor tripolar tipo din, corrente nominal de 40a - fornecimento e instalação. | pç | 2 | 95.55 | 191.1 | 238.875 | 0.3195%
8.11 | 93673 | Disjuntor tripolar tipo din, corrente nominal de 50a - fornecimento e instalação. | pç | 1 | 103.19 | 103.19 | 128.9875 | 0.1725%
8.12 | 93677 | Disjuntor tetrapolar tipo DR, corrente nominal de 40a - fornecimento e instalação | pç | 1 | 87.62 | 87.62 | 109.525 | 0.1465%
8.13 | 93677 | Disjuntor tetrapolar tipo DR, corrente nominal de 63a - fornecimento e instalação | pç | 1 | 223.1 | 223.1 | 278.875 | 0.373%
8.14 | 68069 | Haste copperweld 5/8 x 3,0m com conector | pç | 3 | 50.25 | 150.75 | 188.4375 | 0.252%
8.15 | 91996 | Tomada média de embutir (1 módulo), 2p+t 10 a, incluindo suporte e placa - fornecimento e instalação | pç | 55 | 27.4 | 1507 | 1883.75 | 2.519%
8.16 | 91993 | Tomada média de embutir (1 módulo), 2p+t 20 a, incluindo suporte e placa - fornecimento e instalação | pç | 12 | 37.67 | 452.04 | 565.05 | 0.7557%
8.17 | 92004 | Tomada média de embutir (2 módulos), 2p+t 10 a, incluindo suporte e placa - fornecimento e instalação | pç | 11 | 45.17 | 496.87 | 621.0875 | 0.8306%
8.18 | 91953 | Interruptor simples (1 módulo), 10A/250V, incluindo suporte e placa. Fornecimento e instalação | pç | 13 | 22.89 | 297.57 | 371.9625 | 0.4974%
8.19 | 91959 | Interruptor simples (2 módulos), 10A/250V, incluindo suporte e placa. Fornecimento e instalação | pç | 4 | 36.18 | 144.72 | 180.9 | 0.2419%
8.20 | 91967 | Interruptor simples (3 módulos), 10A/250V, incluindo suporte e placa. Fornecimento e instalação | pç | 1 | 49.47 | 49.47 | 61.8375 | 0.0827%
8.21 | 93044 | Lâmpada fluorescente compacta 3u branca 20 w, base e27 - fornecimento e instalação | pç | 7 | 18.03 | 126.21 | 157.7625 | 0.211%
8.22 | Mercado local | Lampada Led tubular 40 W - Fornecimento e instalação | pç | 56 | 40 | 2240 | 2800 | 3.745%
8.23 | Mercado local | Sinalização Saída Acrílica Emergência Led | pç | 1 | 53.75 | 53.75 | 67.1875 | 0.08985%
8.24 | Mercado local | Iluminação de emergência PL 9W - Nivel minimo de iluminamento: 3 Lux | pç | 2 | 19.9 | 39.8 | 49.75 | 0.06653%
8.25 | 72337 | Tomada para telefone de 4 polos padrao telebras - fornecimento e instalação | pç | 9 | 25.35 | 228.15 | 285.1875 | 0.3814%
8.26 | Mercado local | Tomada alta para tv, incluindo suporte e placa - fornecimento e instalação | pç | 2 | 22.98 | 45.96 | 57.45 | 0.07683%
8.27 | Mercado local | Renovador de ar elétrico | pç | 2 | 163.2 | 326.4 | 408 | 0.5456%
TOTAL DO ITEM | [5 empty] | 11623.16 | 14528.95 | 19.43%
9 |  | Instalação hidráulica e sanitária
9.1 | 89356 | Tubo, pvc, soldável, dn 25mm, instalado em ramal ou sub-ramal de água - fornecimento e instalação | m | 22 | 17.59 | 386.98 | 483.725 | 0.6469%
| 88503 | Caixa d´água em polietileno, 1000 litros, com acessórios | pç | 1 | 662.08 | 662.08 | 827.6 | 1.107%
9.2 | 89957 | Ponto de consumo terminal de água fria (subramal) com tubulação de pvc, dn 25 mm, instalado em ramal de água, inclusos rasgo e chumbamento em alvenaria | pt | 4 | 111.34 | 445.36 | 556.7 | 0.7445%
9.5 | 89709 | Ralo sifonado, pvc, dn 100x40 mm, junta soldável, fornecido e instalado em ramal de descarga ou em ramal de esgoto sanitário | un. | 2 | 7.39 | 14.78 | 18.475 | 0.02471%
9.6 | 89711 | Tubo pvc, serie normal, esgoto predial, dn 40 mm, fornecido e instalado em ramal de descarga ou ramal de esgoto sanitário | m | 3 | 14.92 | 44.76 | 55.95 | 0.07482%
| 89712 | Tubo pvc, serie normal, esgoto predial, dn 50 mm, fornecido e instalado em ramal de descarga ou ramal de esgoto sanitário | m | 3 | 21.43 | 64.29 | 80.3625 | 0.1075%
9.7 | 89714 | Tubo pvc, serie normal, esgoto predial, dn 100 mm, fornecido e instalado em ramal de descarga ou ramal de esgoto sanitário | m | 21 | 41.19 | 864.99 | 1081.2375 | 1.446%
9.8 |  | Esgoto - PVC Ø100 mm - Distribuição | m | 22 | 40 | 880 | 1100 | 1.471%
9.9 | 89798 | Tubo pvc, serie normal, esgoto predial, dn 50 mm, fornecido e instalado em prumada de esgoto sanitário ou ventilação | m | 10 | 7.77 | 77.7 | 97.125 | 0.1299%
9.10 | 93358 | Escavação manual de valas | m³ | 2.24 | 63.21 | 141.5904 | 176.988 | 0.2367%
9.11 | 74166/001 | Caixa de inspeção em concreto pré-moldado dn 60cm com tampa h= 60cm - fornecimento e instalação | pç | 3 | 179.56 | 538.68 | 673.35 | 0.9005%
9.12 | Mercado local | Fossa séptica e filtro anaerobico | un. | 1 | 2065 | 2065 | 2581.25 | 3.452%
9.13 | 86888 | Vaso sanitário sifonado com caixa acoplada louça branca - fornecimento e instalação | pç | 2 | 414.45 | 828.9 | 1036.125 | 1.386%
9.14 | 86903 | Lavatório louça branca com coluna, 45 x 55cm ou equivalente, padrão médio - fornecimento e instalação | pç | 2 | 280.56 | 561.12 | 701.4 | 0.938%
9.15 | Mercado local | Aparelhos - Metais para banheiro | cj | 2 | 250 | 500 | 625 | 0.8358%
9.17 | Mercado local | Pré-instalação ar condicionado (Incluso dreno, tub. cobre, espuma, inst. elétrica e mão de obra) | un. | 1 | 350 | 350 | 437.5 | 0.5851%
TOTAL DO ITEM | [5 empty] | 8426.2304 | 10532.788 | 14.09%
10 |  | Complementação de obra
10.1 | 9537 | Limpeza final da obra | m² | 241.34 | 2.37 | 571.9758 | 714.9698 | 0.9562%
TOTAL DO ITEM | [5 empty] | 571.9758 | 714.9698 | 0.9562%
CUSTO TOTAL DA OBRA | [5 empty] | 59820.2299 | 74775.2874 | 100%
Base para o orçamento:
* Tabela SINAP (Custo Ref Composicoes SC 06 2017 Não Desonerado)
* Mercado Local (Material e mão de obra)
______________________________________________ |  |  |  |  | __________________________________
Proprietário: Prefeitura Municipal de Benedito Novo |  |  |  |  | Resp. técnica: Arq. Nádia Marisa Bona
CAU nº A109541-2