## BDI
OBJETO
REFORMA E AMPLIAÇÃO DO GINÁSIO ESPORTIVO JOÃO ALBERTO PIZOLATTI
TIPO DE OBRA DO EMPREENDIMENTO |  |  |  |  | NÃO DESONERADO
Construção de Praças Urbanas, Rodovias, Ferrovias e recapeamento e pavimentação de vias urbanas
Conforme legislação tributária municipal, definir estimativa de percentual da base de cálculo para o ISS: |  |  |  |  | 100%
Sobre a base de cálculo, definir a respectiva alíquota do ISS (entre 2% e 5%): |  |  |  |  | 3%
Itens |  | Siglas | % Adotado
Administração Central da empresa ou consultoria |  | AC | 3%
Seguro e garantia |  | SG | 1%
Risco |  | R | 1.2%
Despesas financeiras |  | DF | 0.59%
Lucro |  | L | 6.16%
Tributos (impostos COFINS 3%, e PIS 0,65%) |  | CP | 3.65%
Tributos (ISS, variável de acordo com o município) |  | ISS | 3%
Tributos (Contribuição Previdenciária sobre a Receita Bruta - 0% ou 4,5% - Desoneração) |  | CPRB | 0%
BDI sem desoneração |  | BDI PAD | 20.34%
Os valores de BDI foram calculados com o emprego da fórmula:
| BDI.PAD = | (1+AC+S+R+G)*(1+DF)*(1+L) |  | - 1
(1-CP-ISS)
Declaro para os devidos fins que, conforme legislação tributária municipal, a base de cálculo para Construção de Praças Urbanas, Rodovias, Ferrovias e recapeamento e pavimentação de vias urbanas, é de 100%, com a respectiva alíquota de 3%.
Declaro para os devidos fins que o regime de Contribuição Previdenciária sobre a Receita Bruta adotado para elaboração do orçamento foi SEM Desoneração, e que esta é a alternativa mais adequada para a Administração Pública.
_________________________________
Engº. JOSÉ CARLOS ZANDONÁ RESPONSÁVEL TÉCNICO
CREA/SC 042499-5
______________________________________
PREFEITURA MUNICIPAL DE BENEDITO NOVO
CNPJ 83.102.780/0001-08

## ORÇAMENTO FINAL R1
PREFEITURA MUNICIPAL DE BENEDITO NOVO | [9 empty] | 120.3%
GINÁSIO ESPORTIVO JOÃO ALBERTO PIZOLATTI
PROJETO DE REFORMA E AMPLIAÇÃO DO GINÁSIO ESPORTIVO
PLANILHA DE ORÇAMENTO
Referência |  | ITEM | DESCRIÇÃO | UNID. | QUANT. | CUSTO UNIT. | VALOR UNIT. | VALOR TOTAL
Tabela | Código | 1 | SERVIÇOS PRELIMINARES | 907.6945
SINAPI | 74209/001 | 1.1 | Aquisição e assentamento de Placa Institucional de obra (placa 1,25x2,00m), conforme modelo da Prefeitura Municipal de Benedito Novo | m² | 2.5 | 301.71 | 363.0778 | 907.6945
Tabela | Código | 2 | INFRAESTRUTURA | 19939.4417
|  | 2.1 | Blocos de coroamento |  |  |  |  | 1883.9182
SINAPI | 96619 | 2.1.1 | Lastro de concreto magro, aplicado em blocos de coroamento ou sapatas, espessura de 5cm | m² | 2.42 | 22.04 | 26.5229 | 64.1855
SINAPI | 96523 | 2.1.2 | Escavação manual para blocos de coroamento ou sapata, com previsão de fôrma | m³ | 1.892 | 75.32 | 90.6401 | 171.491
DEINFRA | 40092 | 2.1.3 | Sapata de concreto armado 20 MPa | m³ | 0.791 | 1672.9 | 2013.1679 | 1592.4158
SINAPI | 96995 | 2.1.4 | Reaterro manual apiloado com soquete | m³ | 1.101 | 38.88 | 46.7882 | 51.5138
SINAPI | 74154/001 | 2.1.5 | Escavação, carga e transporte de material de 1ª categoria com trator sobre esteiras 347 HP e caçamba 6m³, DMT 50 a 200m | m³ | 0.791 | 4.53 | 5.4514 | 4.3121
|  | 2.2 | Vigas Baldrame |  |  |  |  | 674.5666
SINAPI | 96542 | 2.2.1 | Fabricação, montagem e desmontagem de fôrma para viga baldrame | m² | 4.5 | 63.43 | 76.3317 | 343.4925
SICRO | 2003850 | 2.2.2 | Lastro de brita comercial | m³ | 0.049 | 66.56 | 80.0983 | 3.9248
SINAPI | 96543 | 2.2.3 | Armação de bloco, viga baldrame e sapata utilizando aço CA-60 de 5mm | kg | 4.99 | 11.98 | 14.4167 | 71.9395
SINAPI | 96544 | 2.2.4 | Armação de bloco, viga baldrame e sapata utilizando aço CA-50 de 6.3mm | kg | 3.86 | 10.12 | 12.1784 | 47.0087
SINAPI | 96545 | 2.2.5 | Armação de bloco, viga baldrame e sapata utilizando aço CA-50 de 8mm | kg | 5.99 | 9.42 | 11.336 | 67.9028
COMPOSIÇÃO | 001 | 2.2.6 | Concretagem de blocos de coroamento e vigas baldrame, FCK 20Mpa, com uso de bomba, lançamento, adensamento e acabamento | m³ | 0.35 | 333.1 | 400.8525 | 140.2984
|  | 2.3 | Contrapiso |  |  |  |  | 17213.8016
SINAPI | 79472 | 2.3.1 | Regularização de superfície em terra com motoniveladora | m² | 121.4 | 0.52 | 0.62577 | 75.9682
SICRO | 4805756 | 2.3.2 | Escavação manual, reaterro, escavação de material de 1ª categoria | m³ | 30.35 | 40.14 | 48.3045 | 1466.0408
SICRO | 2003850 | 2.3.3 | Lastro de brita comercial | m³ | 7.29 | 66.56 | 80.0983 | 583.9166
SINAPI | 85662 | 2.3.4 | Armação em tela de aço soldada nervurada, aço CA-60, 4,2mm, malha 15x15cm | m² | 121.4 | 9.43 | 11.3481 | 1377.6547
COMPOSIÇÃO | 002 | 2.3.5 | Concretagem de radier, piso ou laje sobre o solo, FCK 20Mpa, para espessura de 10cm, lançamento, adensamento e acabamento | m³ | 12.14 | 339.06 | 408.0248 | 4953.4211
SINAPI | 74079/1 | 2.3.6 | Piso cimentado liso e:2cm | m² | 121.4 | 59.94 | 72.1318 | 8756.8
|  | 2.4 | Alvenaria estrutural |  |  |  |  | 167.1553
SINAPI | 89282 | 2.4.1 | Alvenaria estrutural de blocos cerâmicos, 14x19x39, para paredes com área líquida menor que 6m², sem vãos, incluindo argamassa | m² | 2.75 | 50.51 | 60.7837 | 167.1553
Tabela | Código | 3 | SUPERESTRUTURA - ESTRUTURA METÁLICA | 70343.2849
DEINFRA | 40092 | 3.1 | Estrutura metálica viga/pilares/tirantes/chumbadores/etc | m² | 87.75 | 202 | 243.0868 | 21330.8667 | #REF!
DEINFRA | 42733 | 3.3 | Cobertura com telha de chapa de aço zincado, ondulada, espessura de 0,5mm | m² | 175.5 | 65.88 | 79.28 | 13913.6386 | 49012.4182
DEINFRA | 40185 | 3.4 | Estrutura metálica com antiferruginosa e montagem p/ cobertura | kg | 2632.5 | 8.6 | 10.3492 | 27244.3743 | 9802.4836
SINAPI | 74064/002 | 3.5 | Fundo anticorrosivo a base de oxido de ferro (ZARCÃO), uma demão | m² | 175.5 | 12.42 | 14.9462 | 2623.063 | 13.94%
SINAPI | 73924/001 | 3.6 | Pintura esmalte alto brilho, duas demãos, sobre superfície metálica | m² | 175.5 | 24.77 | 29.8082 | 5231.3423
Tabela | Código | 4 | INSTALAÇÕES PLUVIAIS | 5345.0455
SINAPI | 94228 | 4.1 | Calha em chapa de aço galvanizado número 24, desenvolvimento de 50cm, incluso transporte vertical | m | 32.5 | 54.16 | 65.1761 | 2118.2247
SINAPI | 72286 | 4.2 | Caixa de areia 60x60x60cm em alvenaria - Execução | und | 4 | 166.04 | 199.8125 | 799.2501
SINAPI | 89578 | 4.3 | Tubo PVC, série R, água pluvial, DN 100mm, fornecido e instalado em ramais de condutores verticais de águas pluviais | m | 28 | 22.47 | 27.0404 | 757.1311
SINAPI | 88512 | 4.4 | Tubo PVC, série R, água pluvial, DN 100mm, fornecido e instalado em ramais de encaminhamento | m | 35 | 39.66 | 47.7268 | 1670.4395
Tabela | Código | 5 | INSTALAÇÕES ELÉTRICAS | 1424.0314
SINAPI | 97597 | 5.7 | Sensor de presença com fotocélula, fixação em teto - fornecimento e instalação | und | 1 | 43.23 | 52.023 | 52.023
SINAPI | 97585 | 5.12 | Luminária tipo calha, de sobrepor, com 2 lâmpadas tubulares de 18W - fornecimento e instalação | und | 8 | 58.62 | 70.5433 | 564.3465
DEINFRA | 43467 | 5.15 | Eletroduto PVC rígido roscável 1'' | m | 5 | 7.79 | 9.3745 | 46.8724
SINAPI | 90463 | 5.16 | Perfilado de seção 38x38mm para suporte de mais de 3 tubos verticais | m | 40 | 2.08 | 2.5031 | 100.1229
SINAPI | 91924 | 5.19 | Cabo de cobre flexível isolado, 1,5mm², anti-chama 450/750V, para circuitos terminais - fornecimento e instalação | m | 300 | 1.83 | 2.2022 | 660.6666
|  |  |  | VALOR TOTAL DO ORÇAMENTO |  |  | 97959.498
BDI 20,34%
SINAPI - SISTEMA NACIONAL DE PESQUISA DE CUSTOS E ÍNDICES DA CONSTRUÇÃO CIVIL
DATA REFERÊNCIA TÉCNICA: 13/01/2018
ENCARGOS SOCIAIS NÃO-DESONERADOS: 114,22%(HORA) 72,14%(MÊS)
LOCALIDADE : FLORIANOPOLIS
VÍNCULO : CAIXA REFERENCIAL
DATA DE PREÇO : 01/12/2017
NÍVEL DE PREÇO : MEDIANO
ENCARGOS : NÃO-DESONERADO
DEINFRA - DEPARTAMENTE DE INFRAESTRUTURA
DEINFRA
REFERENCIAL DE PREÇOS DNIT (DATA BASE 30/10/2016)
SICRO - SISTEMA DE CUSTOS REFERÊNCIAIS DE OBRAS
REFERENCIAL DE PREÇOS DNIT (DATA BASE 09/2017)
PCI.817.01 - CUSTO DE COMPOSIÇÕES - SINTÉTICO DATA DE EMISSÃO: 16/05/2017 AS 02:07:39
DATA REFERÊNCIA TÉCNICA: 13/05/2017
ENCARGOS SOCIAIS DESONERADOS: 85,75%(HORA) 49,10%(MÊS)
LOCALIDADE : FLORIANOPOLIS ¦
¦ VÍNCULO : CAIXA REFERENCIAL ¦
¦ DATA DE PREÇO : 01/04/2017 ¦
¦ DATA DE RT : 13/05/2017 ¦
¦ NÍVEL DE PREÇO : MEDIANO ¦
¦ ENCARGOS : DESONERADO
_________________________________
Engº. JOSÉ CARLOS ZANDONÁ RESPONSÁVEL TÉCNICO
CREA/SC 042499-5
______________________________________
PREFEITURA MUNICIPAL DE BENEDITO NOVO
CNPJ 83.102.780/0001-08

## COMPOSIÇÕES
COMPOSIÇÃO | 001 | CONCRETAGEM DE BLOCOS DE COROAMENTO E VIGAS BALDRAME, FCK 20MPA, COM USO DE BOMBA, LANÇAMENTO, ADENSAMENTO E ACABAMENTO | M³ | Coef. | 0 | 333.0995
SINAPI | 88309 | PEDREIRO COM ENCARGOS COMPLEMENTARES | H | 0.363 | 0 | 21.74
SINAPI | 88316 | SERVENTE COM ENCARGOS COMPLEMENTARES | H | 0.544 | 0 | 16.21
SINAPI | 1524 | CONCRETO USINADO BOMBEÁVEL, CLASSE DE RESISTENCIA C20, COM BRITA 0 E 1, SLUMP= 100 + OU - 20MM, INCLUI SERVIÇO DE BOMBEAMENTO (NBR 8963) | M³ | 1.15 | 0 | 275
SINAPI | 90586 | VIBRADOR DE IMERSÃO, DIÂMENTRO DE PONTEIRA 45 M, MOTOR ELÉTRICO TRIFÁSICO POTÊNCIA DE 2 CV - CHP DIURNO. AF_06/2015 | CHP | 0.088 | 0 | 1.27
SINAPI | 90587 | VIBRADOR DE IMERSÃO, DIÂMENTRO DE PONTEIRA 45 M, MOTOR ELÉTRICO TRIFÁSICO POTÊNCIA DE 2 CV - CHP DIURNO. AF_06/2015 | CHP | 0.093 | 0 | 0.3
COMPOSIÇÃO | 002 | CONCRETAGEM DE RADIER, PISO OU LAJE SOBRE SOLO, FCK 20 MPA, PARA ESPESSURA DE 10 CM - LANÇAMENTO, ADENSAMENTO E ACABAMENTO | M³ | Coef. | 0 | 339.0554
SINAPI | 88309 | PEDREIRO COM ENCARGOS COMPLEMENTARES | H | 0.504 | 0 | 21.74
SINAPI | 88316 | SERVENTE COM ENCARGOS COMPLEMENTARES | H | 0.504 | 0 | 16.21
SINAPI | 1524 | CONCRETO USINADO BOMBEÁVEL, CLASSE DE RESISTENCIA C20, COM BRITA 0 E 1, SLUMP= 100 + OU - 20MM, INCLUI SERVIÇO DE BOMBEAMENTO (NBR 8963) | M³ | 1.163 | 0 | 275
SINAPI | 90586 | VIBRADOR DE IMERSÃO, DIÂMENTRO DE PONTEIRA 45 M, MOTOR ELÉTRICO TRIFÁSICO POTÊNCIA DE 2 CV - CHP DIURNO. AF_06/2015 | CHP | 0.066 | 0 | 1.27
SINAPI | 90587 | VIBRADOR DE IMERSÃO, DIÂMENTRO DE PONTEIRA 45 M, MOTOR ELÉTRICO TRIFÁSICO POTÊNCIA DE 2 CV - CHP DIURNO. AF_06/2015 | CHP | 0.066 | 0 | 0.3
_________________________________
Engº. JOSÉ CARLOS ZANDONÁ RESPONSÁVEL TÉCNICO
CREA/SC 042499-5
_____________________________________
PREFEITURA MUNICIPAL DE BENEDITO NOVO
CNPJ 83.102.780/0001-08

## COTAÇÕES
COTAÇÕES
EMPRESAS FORNECEDORAS
EMPRESAS | CNPJ | RAZÃO SOCIAL |  | FONE |  | CONTATO
E001 | 20.742.033/0001-14 | Comercio de Containers Itajai Eireli - Epp |  | (47) 3456-2764
E002 | 13.305.466/0001-47 | Max e Maky Importacao e Exportacao Ltda - Epp |  | (47) 3348-3430
E003 | 12.990.038/0001-38 | Container Evolution Ltda - Epp |  | (47) 3348-9363
FONTE | CÓDIGO | DESCRIÇÃO | UNIDADE | MEDIANA |  | ÍNDICE RETROAÇÃO
COTAÇÃO | 001 | Container para fins comerciais 12x2,44x2,90m (comprimento x largura x altura) | UND | 7500
| EMPRESA | NOME DA EMPRESA |  | COTAÇÕES |  | DATA COTAÇÃO
| E001 | Comercio de Containers Itajai Eireli - Epp |  | 6750 |  | 15/02/2018
| E002 | Max e Maky Importacao e Exportacao Ltda - Epp |  | 9500 |  | 15/02/2018
| E003 | Container Evolution Ltda - Epp |  | 7500 |  | 15/02/2018
Data: 15/02/2018 |  |  | Resp. Pesquisa de Mercado: |  | Jennifer Suavi
_________________________________
Engº. JOSÉ CARLOS ZANDONÁ RESPONSÁVEL TÉCNICO
CREA/SC 042499-5
_____________________________________
PREFEITURA MUNICIPAL DE BENEDITO NOVO
CNPJ 83.102.780/0001-08

## CRONOGRAMA
PREFEITURA MUNICIPAL DE BENEDITO NOVO
GINÁSIO ESPORTIVO JOÃO ALBERTO PIZOLATTI
PROJETO DE REFORMA E AMPLIAÇÃO DO GINÁSIO ESPORTIVO
CRONOGRAMA
ITEM | DESCRIÇÃO DOS SERVIÇOS | VALOR TOTAL | PERÍODO (MÊS) | [5 empty] | VALOR TOTAL
|  |  | Mês 01 |  | Mês 02 |  | Mês 03
|  |  | R$ | % | R$ | % |  |  | R$ | %
1 | SERVIÇOS PRELIMINARES | 1057.78 | 907.69 | 100% |  |  |  |  | 907.69 | 0.9266% | 907.69 | TRUE
2 | INFRAESTRUTURA |  | 19939.44 | 100% |  |  |  |  | 19939.44 | 20.35% | 19939.44 | TRUE
3 | SUPERESTRUTURA - ESTRUTURA METÁLICA |  | 7034.328 | 10% | 40799.1024 | 58% | 22509.8496 | 32% | 70343.28 | 71.81% | 70343.28 | TRUE
4 | INSTALAÇÕES PLUVIAIS |  |  |  | 2672.525 | 50% | 2672.525 | 50% | 5345.05 | 5.456% | 5345.05 | TRUE
5 | INSTALAÇÕES ELÉTRICAS | [5 empty] | 1424.03 | 100% | 1424.03 | 1.454% | 1424.03 | TRUE
TOTAL NO MÊS (SIMPLES) |  | 1057.78 | 27881.458 | 28.46% | 43471.6274 | 44.38% | 26606.4046 | 27.16% | 97959.49 | 100% | 97959.49 | TRUE
TOTAL NO MÊS (ACUMULADO) |  |  | 27881.458 | 28.46% | 71353.0854 | 72.84% | 97959.49 | 100%
_________________________________
Engº. JOSÉ CARLOS ZANDONÁ RESPONSÁVEL TÉCNICO
CREA/SC 042499-5
_________________________________________
PREFEITURA MUNICIPAL DE BENEDITO NOVO
CNPJ: 83.102.780/0001-08