## A2
|  | PLANILHA DE ORÇAMENTO |  |  | (A 2)
GEROM - | GERÊNCIA DE OPERAÇÕES MUNICIPAIS
PROGRAMA BADESC CIDADES |  | ITEM | FONTES |  | %
|  | 1 | Recursos Badesc Cidades |  | 100%
|  | 2 | Outros Recursos
MUNICÍPIO: | Benedito Novo - SC |  | Total do Projeto |  | 100%
PROJETO: | IMPLANTAÇÃO DA ESTRADA BNV-477 / INTERSEÇÃO COM RUA LEOPOLDO KOPROWSKI (0+0,00 PP) / DEFRONTE A FÁBRICA BN PAPÉIS S/N (73+ 7,137 m PF)
ITEM | DISCRIMINAÇÃO | UNID. | QUANT. | CUSTO UNIT. | CUSTO SERVIÇO
1 | ADMINISTRAÇÃO LOCAL, INSTALAÇÃO DE CANTEIRO, MOBILIZAÇÃO E DESMOBILIZAÇÃO
1.1 | ADMINISTRAÇÃO LOCAL | UND | 1 | 67269.65 | 67269.65
1.2 | PLACA DE OBRA EM CHAPA DE ACO GALVANIZADO - BADESC CIDADES | M2 | 3 | 404.73 | 1214.19
1.3 | LOCACAO DE CONTAINER 2,30 X 6,00 M, ALT. 2,50 M, PARA ESCRITORIO, SEM DIVISORIAS INTERNAS E SEM SANITARIO | MÊS | 6 | 662.16 | 3972.96
1.4 | LOCACAO DE CONTAINER 2,30 X 4,30 M, ALT. 2,50 M, PARA SANITARIO, COM 3 BACIAS, 4 CHUVEIROS, 1 LAVATORIO E 1 MICTORIO | MÊS | 6 | 751.81 | 4510.86
1.5 | MOBILIZAÇÃO DE EQUIPAMENTO | UND | 1 | 9849.1 | 9849.1
1.6 | DESMOBILIZAÇÃO DE EQUIPAMENTO | UND | 1 | 9849.1 | 9849.1
2 | TERRAPLENAGEM |  |  |  | 0
2.1 | ESCAVACAO MECANICA DE MATERIAL 1A. CATEGORIA, PROVENIENTE DE CORTE DE | m3 | 7327.99 | 1.71 | 12530.86
2.2 | CARGA, MANOBRAS E DESCARGA DE AREIA, BRITA, PEDRA DE MAO E SOLOS COM CAMINHAO BASCULANTE 6 M3 (DESCARGA LIVRE) | m3 | 9159.99 | 1.07 | 9801.19
2.3 | TRANSPORTE COM CAMINHÃO BASCULANTE DE 10 M3, EM VIA URBANA PAVIMENTADA, DMT ATÉ 30 KM | m³xkm | 45799.95 | 1.24 | 56791.94
2.4 | EXECUÇÃO E COMPACTAÇÃO DE ATERRO COM SOLO PREDOMINANTEMENTE ARGILOSO EXCLUSIVE ESCAVAÇÃO, CARGA E TRANSPORTE E SOLO. AF_09/2017 | m3 | 948.95 | 8.47 | 8037.61
3 | OBRAS DE ARTE CORRENTE E DRENAGEM |  |  |  | 0
3.1 | EXECUCAO DE DRENO PROFUNDO, CORTE EM SOLO, COM TUBO POROSO D=0,20M | m | 720 | 132.69 | 95536.8
3.2 | CARGA, MANOBRAS E DESCARGA DE AREIA, BRITA, PEDRA DE MAO E SOLOS COM CAMINHAO BASCULANTE 6 M3 (DESCARGA LIVRE) | m3 | 1186.56 | 1.07 | 1269.62
3.3 | TRANSPORTE COM CAMINHÃO BASCULANTE DE 10 M3, EM VIA URBANA PAVIMENTADA, DMT ATÉ 30 KM | m³xkm | 17187.12 | 1.24 | 21312.03
3.4 | BOCA DE SAÍDA PARA DRENO LONGITUDINAL PROFUNDO - BSD 02 - TUBO DE CONCRETO PERFURADO - AREIA E BRITA COMERCIAIS | UNID | 10 | 265.19 | 2651.9
3.5 | EXECUÇÃO DE SARJETA DE CONCRETO USINADO, MOLDADA IN LOCO EM TRECHO RETO, 60 CM BASE X 10 CM ALTURA. AF_06/2016 | m | 720 | 56.02 | 40334.4
3.6 | ESCAVAÇÃO MECANIZADA DE VALA EM MATERIAL DE 1ª CATEGORIA | M3 | 117.72 | 6.76 | 795.79
3.7 | CARGA, MANOBRAS E DESCARGA DE AREIA, BRITA, PEDRA DE MAO E SOLOS COM CAMINHAO BASCULANTE 6 M3 (DESCARGA LIVRE) | M3 | 147.15 | 1.07 | 157.45
3.8 | TRANSPORTE COM CAMINHÃO BASCULANTE DE 10 M3, EM VIA URBANA PAVIMENTADA, DMT ATÉ 30 KM | M3xKM | 735.75 | 1.52 | 1118.34
3.9 | CORPO DE BSTC D = 0,40 M CA1 - AREIA, BRITA E PEDRA DE MÃO COMERCIAIS | M | 66 | 131.63 | 8687.58
3.10 | CORPO DE BSTC D = 0,60 M CA1 - AREIA, BRITA E PEDRA DE MÃO COMERCIAIS | M | 21 | 213.16 | 4476.36
3.11 | REATERRO E COMPACTAÇÃO COM SOQUETE VIBRATÓRIO | M3 | 92.04 | 46.57 | 4286.3
3.12 | CARGA, MANOBRAS E DESCARGA DE AREIA, BRITA, PEDRA DE MAO E SOLOS COM CAMINHAO BASCULANTE 6 M3 (DESCARGA LIVRE) | m3 | 115.05 | 1.07 | 123.1
3.13 | TRANSPORTE COM CAMINHÃO BASCULANTE DE 10 M3, EM VIA URBANA PAVIMENTADA, DMT ATÉ 30 KM | m³xkm | 3106.35 | 1.52 | 4721.65
3.14 | ESCAVAÇÃO MANUAL EM SOLO PARA EXECUÇÃO DE TÚNEL POR SISTEMA NÃO DESTRUTIVO, INCLUSIVE REMOÇÃO DO MATERIAL ESCAVADO ATÉ FORA DO POÇO | M3 | 56.26 | 325.81 | 18330.07
3.15 | CARGA, MANOBRAS E DESCARGA DE AREIA, BRITA, PEDRA DE MAO E SOLOS COM CAMINHAO BASCULANTE 6 M3 (DESCARGA LIVRE) | M3 | 70.33 | 1.07 | 75.25
3.16 | TRANSPORTE COM CAMINHÃO BASCULANTE DE 10 M3, EM VIA URBANA PAVIMENTADA, DMT ATÉ 30 KM | m³xkm | 351.65 | 1.52 | 534.51
3.17 | ILUMINAÇÃO E VENTILAÇÃO PARA EXECUÇÃO DE TÚNEL POR SISTEMA NÃO DESTRUTIVO | M | 19 | 94.26 | 1790.94
3.18 | EXECUÇÃO DE "TUNNEL LINER" INCLUSA MONTAGEM DAS CHAPAS E CONSOLIDAÇÃO EXTERNA COM INJEÇÃO DE SOLO-CIMENTO, SEM FORNECIMENTO DAS CHAPAS DE AÇO, SOLO E CIMENTO - DIÂMETRO 1,60M | M | 15 | 323.01 | 4845.15
3.19 | EXECUÇÃO DE "TUNNEL LINER" INCLUSA MONTAGEM DAS CHAPAS E CONSOLIDAÇÃO EXTERNA COM INJEÇÃO DE SOLO-CIMENTO, SEM FORNECIMENTO DAS CHAPAS DE AÇO, SOLO E CIMENTO - DIÂMETRO 2,20M | M | 4 | 420.01 | 1680.04
3.20 | FORNECIMENTO DE CHAPA DE AÇO CORRUGADA, TIPO "TUNNEL LINER", GALVANIZADA - DIÂMETRO 1,60M E ESPESSURA 2,70MM | M | 15 | 3482.57 | 52238.55
3.21 | FORNECIMENTO DE CHAPA DE AÇO CORRUGADA, TIPO "TUNNEL LINER", GALVANIZADA - DIÂMETRO 2,20M E ESPESSURA 2,70MM | M | 4 | 4840.7 | 19362.8
3.22 | FORMAS METÁLICAS PARA CONCRETAGEM DO REVESTIMENTO INTERNO DE "TUNNEL LINER", FORNECIMENTO, MONTAGEM E POSTERIOR DESMONTAGEM | M2 | 22.65 | 38.26 | 866.59
3.23 | FORNECIMENTO E APLICAÇÃO DE CONCRETO USINADO FCK=25MPA -BOMBEADO | M3 | 3.46 | 447.12 | 1547.04
3.24 | ARMAÇÃO EM AÇO CA-50 - FORNECIMENTO, PREPARO E COLOCAÇÃO | KG | 92.35 | 9.6 | 886.56
3.25 | ARMAÇÃO EM AÇO CA-60 - FORNECIMENTO, PREPARO E COLOCAÇÃO | KG | 33.57 | 11.15 | 374.31
3.26 | FORMAS DE COMPENSADO RESINADO 12 MM - USO GERAL - UTILIZAÇÃO DE 1 VEZ - CONFECÇÃO, INSTALAÇÃO E RETIRADA | M2 | 8.14 | 136.25 | 1109.08
3.27 | BOMBA TRIPLEX, PARA INJEÇÃO DE NATA DE CIMENTO, VAZÃO MÁXIMA DE 100 LITROS/MINUTO, PRESSÃO MÁXIMA DE 70 BAR - CHP DIURNO | CHP | 47.5 | 18.89 | 897.28
3.28 | BOMBA TRIPLEX, PARA INJEÇÃO DE NATA DE CIMENTO, VAZÃO MÁXIMA DE 100 LITROS/MINUTO, PRESSÃO MÁXIMA DE 70 BAR - CHI DIURNO | CHI | 47.5 | 6.01 | 285.48
3.29 | BOCA DE LOBO SIMPLES - BLS 01 - AREIA E BRITA COMERCIAIS | UND | 10 | 968.93 | 9689.3
3.30 | BOCA DE LOBO SIMPLES - BLS 02 - AREIA E BRITA COMERCIAIS | UND | 2 | 1159.1 | 2318.2
3.31 | CAIXA DE LIGAÇÃO E PASSAGEM - CLP 01 - AREIA E BRITA COMERCIAIS | UND | 2 | 1626.19 | 3252.38
3.32 | BOCA BSTC D = 0,40 M - ESCONSIDADE 0° - AREIA E BRITA COMERCIAIS - ALAS RETAS | UND | 4 | 365.63 | 1462.52
3.33 | BOCA BSTC D = 0,60 M - ESCONSIDADE 0° - AREIA E BRITA COMERCIAIS - ALAS ESCONSAS | UND | 1 | 1098.33 | 1098.33
3.34 | VALETA DE PROTEÇÃO DE CORTES COM REVESTIMENTO VEGETAL - VPC 02 | M | 720 | 55.13 | 39693.6
4 | PAVIMENTAÇÃO |  |  |  | 0
4.1 | REGULARIZACAO E COMPACTACAO DE SUBLEITO ATE 20 CM DE ESPESSURA | m2 | 13990.46 | 0.81 | 11332.27
4.2 | EXECUÇÃO E COMPACTAÇÃO DE BASE E OU SUB BASE COM MACADAME SECO - EXCLUSIVE ESCAVAÇÃO, CARGA E TRANSPORTE | m3 | 3208.84 | 130.12 | 417534.26
4.3 | EXECUÇÃO E COMPACTAÇÃO DE BASE E OU SUB BASE COM BRITA GRADUADA SIMPLES- EXCLUSIVE CARGA E TRANSPORTE | m3 | 1539.87 | 140.98 | 217090.87
4.4 | CARGA, MANOBRAS E DESCARGA DE AREIA, BRITA, PEDRA DE MAO E SOLOS COM CAMINHAO BASCULANTE 6 M3 (DESCARGA LIVRE) | m3 | 6648.19 | 1.07 | 7113.56
4.5 | TRANSPORTE COM CAMINHÃO BASCULANTE DE 10 M3, EM VIA URBANA PAVIMENTADA, DMT ATÉ 30 KM | m³xkm | 179501.13 | 1.52 | 272841.72
4.6 | IMPRIMAÇÃO COM EMULSÃO ASFÁLTICA | m2 | 12904.46 | 0.32 | 4129.43
4.7 | PINTURA DE LIGAÇÃO | m2 | 12787.06 | 0.25 | 3196.77
4.8 | CONCRETO ASFÁLTICO COM BORRACHA - FAIXA C - BRITA COMERCIAL | TON | 1227.56 | 177.72 | 218161.96
4.9 | CARGA, MANOBRAS E DESCARGA DE MISTURA BETUMINOSA A QUENTE, COM CAMINHAO BASCULANTE 6 M3, DESCARGA EM VIBRO-ACABADORA | m3 | 511.4833 | 5.3 | 2710.84
4.10 | TRANSPORTE COM CAMINHÃO BASCULANTE 10 M3 DE MASSA ASFALTICA PARA PAVIMENTAÇÃO URBANA | m3xkm | 13810.05 | 1.12 | 15467.26
5 | FORNECIMENTO DE MATERIAIS BETUMINOSOS |  |  |  | 0
5.1 | FORNECIMENTO DE CIMENTO ASFÁLTICO CAP 50/70 COM 15% DE ASFALTO BORRACHA | TON | 67.52 | 4048.14 | 273330.41
5.2 | TRANSPORTE DE MATERIAL ASFALTICO, COM CAMINHÃO COM CAPACIDADE DE 30000 L | txkm | 16002.24 | 0.66 | 10561.48
5.3 | EMULSÃO ASFÁLTICA PARA IMPRIMAÇÃO | TON | 15.49 | 2785.95 | 43154.37
5.4 | TRANSPORTE DE EMULSÃO ASFÁLTICA PARA IMPRIMAÇÃO, COM CAMINHÃO COM CAPACIDADE DE 20000 L | txkm | 3671.13 | 2.02 | 7415.68
5.5 | EMULSÃO ASFÁLTICA RR-1C | TON | 10.23 | 2508.92 | 25666.25
5.6 | TRANSPORTE DE EMULSÃO ASFÁLTICA RR-1C, COM CAMINHÃO COM CAPACIDADE DE 20000 L | txkm | 2424.51 | 2.02 | 4897.51
6 | SINALIZAÇÃO E ELEMENTOS DE SEGURANÇA |  |  |  | 0
6.1 | FORNECIMENTO E IMPLANTAÇÃO DE SUPORTE METÁLICO GALVANIZADO PARA PLACA DE ADVERTÊNCIA | UND | 16 | 448.62 | 7177.92
6.2 | FORNECIMENTO E IMPLANTAÇÃO DE SUPORTE METÁLICO GALVANIZADO PARA PLACA DE REGULAMENTAÇÃO | UND | 8 | 356.09 | 2848.72
6.3 | FORNECIMENTO E IMPLANTAÇÃO DE SUPORTE METÁLICO GALVANIZADO PARA PLACA DE REGULAMENTAÇÃO - R1 - LADO DE 0,248 M | UND | 2 | 382.82 | 765.64
6.4 | CONFECÇÃO DE PLACA EM AÇO Nº 16 GALVANIZADO, COM PELÍCULA RETRORREFLETIVA TIPO I + SI | UND | 6.99 | 515.26 | 3601.67
6.5 | ESCAVAÇÃO MANUAL EM MATERIAL DE 1ª CATEGORIA | m3 | 0.78 | 47.2 | 36.82
6.6 | CONCRETO MAGRO - CONFECÇÃO EM BETONEIRA E LANÇAMENTO MANUAL - AREIA E BRITA COMERCIAIS | m3 | 0.78 | 362.25 | 282.56
6.7 | PINTURA DE FAIXA - TINTA BASE ACRÍLICA - ESPESSURA DE 0,6 MM | m2 | 440.27 | 32.49 | 14304.37
6.8 | TACHA REFLETIVA BIDIRECIONAL "COR AMARELA" - FORNECIMENTO E COLOCAÇÃO | UND | 245 | 21.7 | 5316.5
6.9 | TACHÃO REFLETIVO BIDIRECIONAL - FORNECIMENTO E COLOCAÇÃO | UND | 183 | 48.88 | 8945.04
TOTAL DA OBRA |  |  |  |  | 2109520.64
OBS:
NOME: |  |  | CREA:
DATA: |  |  | BDI: | 26.85%
Agência de Fomento do Estado de Santa Catarina S.A. - BADESC
Rua Almirante Alvim, 491 CEP 88015-380 - Florianópolis/SC - Fone: (48) 3216-5028 3216-5032 - Fax: 3216-5007 - Ouvidoria: 0800 644 1212
Home Page: http://www.badesc.gov.br - http://www.sc.gov.br - E-mail: badesc@badesc.gov.br
Note on G1: Atenção: Somente os campos em BRANCO poderão ser preenchidos.
Note on G4: Fontes de recursos: Preencha o percentual das fontes de recursos do projeto (totalizando 100%).
Note on G10: Grupos: Para inserir um Grupo de Projeto preencha apenas os campos, ITEM e DISCRIMINAÇÃO.
Note on G11: Itens: Para inserir um Item de Projeto preencha todos os campos. Desde ITEM até CUSTO UNIT. OBS: Os itens com CUSTO UNIT. igual a zero serão considerados itens financiados com recusros próprios da prefeitura.
Note on G22: Recursos da Prefeitura: Serão considerados como recurso próprio da prefeitura os itens de projeto que estiverem com o custo unitário zerado ou em branco.

## A3
[5 empty] | CRONOGRAMA FÍSICO - FINANCEIRO | [10 empty] | A 3
GEROM |  | GERÊNCIA DE OPERAÇÕES MUNICIPAIS
BADESC CIDADES |  | PROGRAMA OPERACIONAL PARA DESENVOLVIMENTO MUNICIPAL |  |  | MUNICÍPIO: BENEDITO NOVO
PROJETO E CARACTERÍSTICAS DA OBRA: PROJETO PAVIMENTAÇÃO - RODOVIA BNV-447 / INTERSEÇÃO COM RUA LEOPOLDO KOPROWSKI (0+0,00 PP) / DEFRONTE A FÁBRICA BN PAPÉIS S/N (73+ 7,137 m PF) | [15 empty] | FOLHA:
ÚNICA
ITEM | DISCRIMINAÇÃO |  |  | PERÍODO | [11 empty] | TOTAL
|  |  |  | Mês 01 |  | Mês 02 |  | Mês 03 |  | Mês 04 |  | Mês 05 |  | Mês 06
|  |  |  | R$ | % | R$ | % | R$ | % | R$ | % | R$ | % | R$ | % | R$ | % | 2109520.64
1 | ADMINISTRAÇÃO LOCAL |  |  | 14499.88 | 15 | 19333.17 | 20 | 19333.17 | 20 | 19333.17 | 20 | 19333.17 | 20 | 4833.3 | 5 | 96665.86 | 100 | 96665.86
2 | TERRAPLENAGEM | m3 | 11149.37 | 26148.48 | 30 | 26148.48 | 30 | 17432.32 | 20 | 17432.32 | 20 | 0 |  | 0 | 0 | 87161.6 | 100 | 87161.6
3 | OBRAS DE ARTE CORRENTE E DRENAGEM |  |  | 104342.79 | 30 | 104342.79 | 30 | 69561.86 | 20 | 69561.86 | 20 | 0 |  | 0 | 0 | 347809.3 | 100 | 347809.3
4 | PAVIMENTAÇÃO |  |  | 116957.89 | 10 | 116957.89 | 10 | 233915.79 | 20 | 233915.79 | 20 | 233915.79 | 20 | 233915.79 | 20 | 1169578.94 | 100 | 1169578.94
5 | FORNECIMENTO DE MATERIAIS BETUMINOSOS |  |  | 0 |  | 0 |  | 73005.14 | 20 | 73005.14 | 20 | 109507.71 | 30 | 109507.71 | 30 | 365025.7 | 100 | 365025.7
6 | SINALIZAÇÃO E ELEMENTOS DE SEGURANÇA |  |  | 0 |  | 0 |  | 0 |  | 4327.92 | 10 | 17311.7 | 40 | 21639.62 | 50 | 43279.24 | 100 | 43279.24
|  |  |  | 0 |  | 0 |  | 0 |  | 0 |  | 0 |  | 0 | 0 | 0 | 0
|  |  |  | 0 |  | 0 |  | 0 |  | 0 |  | 0 |  | 0 | 0 | 0 | 0
|  |  |  | 0 |  | 0 |  | 0 |  | 0 |  | 0 |  | 0 | 0 | 0 | 0
|  |  |  | 0 |  | 0 |  | 0 |  | 0 |  | 0 |  | 0 | 0 | 0 | 0
|  |  |  | 0 |  | 0 |  | 0 |  | 0 |  | 0 |  | 0 | 0 | 0 | 0
|  |  |  | 0 |  | 0 |  | 0 |  | 0 |  | 0 |  | 0 | 0 | 0 | 0
|  |  |  | 0 |  | 0 |  | 0 |  | 0 |  | 0 |  | 0 | 0 | 0 | 0
TOTAL NO MÊS (SIMPLES) |  |  |  | 261949.04 | 12.4175 | 266782.33 | 12.6466 | 413248.28 | 19.5897 | 417576.2 | 19.7948 | 380068.37 | 18.0168 | 369896.42 | 17.5346 | 2109520.64 | 100
TOTAL NO MÊS (ACUMULADO) |  |  |  | 261949.04 | 12.4175 | 528731.37 | 25.0641 | 941979.65 | 44.6537 | 1359555.85 | 64.4486 | 1739624.22 | 82.4654 | 2109520.64 | 100
DATA DO ORÇAMENTO: 14/05/2020 |  |  |  | NOME E CREA DO RESPONSÁVEL TÉCNICO: JOSÉ CARLOS ZANDONÁ / 42499-5 | [8 empty] | ASSINATURA:
Agência de Fomento do Estado de Santa Catarina S.A. - BADESC
Rua Almirante Alvim, 491 - CP 1521 - CEP 88015-380 - Florianópolis - SC - Fone: (0--48) 3216-5032 / 5156 - Fax: 3216-5007
Home Page: http://www.badesc.gov.br - http://www.sc.gov.br - E-mail: badesc@badesc.gov.br