## Orçamento c BDI
Obra: Ampliação C.E.I. Antônio Maurício Stolfi
Área à construir: 51,34 m²
Data: Dezembro / 2010
Estimativa de Custos - ANEXO V
Segue Estimativa de Custo básica dos principais itens que compõem a construção:
Nº | MATERIAL/SERVIÇO | QUANT. | UNIT. | CUSTO UNIT. | PREÇO TOTAL
1 | Serviços iniciais
1.01 | Remoção de Camada Vegetal e Limpeza do Terreno | 51.34 | m² | 1.95 | 100.11
1.02 | Locação da Obra | 51.34 | m² | 4.07 | 208.95
| TOTAL DO ITEM |  |  |  | 309.06
2 | Movimentação de Terra
2.01 | Escavação | 1.44 | m³ | 29.68 | 42.74
2.02 | Aterro (com reaproveitamento do solo) | 20.22 | m³ | 6.4 | 129.41
| TOTAL DO ITEM |  |  |  | 172.15
3 | Estrutura em concreto armado
3.01 | Sapatas | 1.44 | m³ | 1409.26 | 2029.33
3.02 | Vigas/Pilares | 3.57 | m³ | 1409.26 | 5031.06
3.03 | Impermeabilização | 22.6 | m | 8.58 | 193.91
| TOTAL DO ITEM |  |  |  | 7254.3
4 | Pisos
4.01 | Contrapiso em CA | 5.28 | m² | 43.74 | 230.95
4.02 | Calçada externa com piso cimentado | 19.36 | m² | 31.08 | 601.71
| TOTAL DO ITEM |  |  |  | 832.66
5 | Laje Pré-fabricada
5.01 | Laje Tipo Forro | 48 | m² | 56.53 | 2713.44
| TOTAL DO ITEM |  |  |  | 2713.44
6 | Cobertura
6.01 | Nova
6.01.01 | Cobertura com telha cerâmica | 70.7 | m² | 91.38 | 6460.57
6.01.02 | Calhas | 22.6 | m | 26.43 | 597.32
6.01.03 | Cumeeira | 8.95 | m | 57.14 | 511.4
6.01.04 | Descida em PVC 75mm p/ água pluvial | 5.6 | m | 50.03 | 280.17
6.02 | Existente
6.02.01 | Remoção da cobertura existente | 12.85 | m² | 18.15 | 233.23
| TOTAL DO ITEM |  |  |  | 8082.69
7 | Alvenaria
7.01 | Tijolos Cerâmicos | 96.61 | m² | 41.85 | 4043.13
7.02 | Demolição de alvenaria existente (Tijolos Cerâmicos) | 13.36 | m² | 27.02 | 360.99
| TOTAL DO ITEM |  |  |  | 4404.12
8 | Instalação Elétrica
8.01 | Ponto de luz com eletroduto de PVC rígido, Ø 3/4" | 6 | pts | 151.61 | 909.66
8.02 | Ponto de interruptor com eletroduto de PVC rígido, Ø 3/4" | 7 | pts | 146.72 | 1027.04
8.03 | Tomadas | 3 | pts | 146.22 | 438.66
| TOTAL DO ITEM |  |  |  | 2375.36
9 | Esquadrias
9.01 | Portas
9.01.01 | 0,90 x 2,10 - 1 folha/abrir | 2 | unid | 245.18 | 490.36
9.02 | Janelas
9.02.02 | Correr (Alumínio) | 3.52 | m² | 243.74 | 857.96
| TOTAL DO ITEM |  |  |  | 1348.32
10 | Revestimentos
10.01 | Chapisco
10.01.01 | Parede | 193.22 | m² | 0.6 | 115.93
10.01.02 | Teto | 48 | m² | 6.59 | 316.32
10.02 | Reboco
10.02.01 | Parede | 193.22 | m² | 11.2 | 2164.06
10.02.02 | Teto | 48 | m² | 13.14 | 630.72
10.03 | Cerâmica
10.03.01 | Piso | 50.24 | m² | 73.11 | 3673.05
| TOTAL DO ITEM |  |  |  | 6900.08
11 | Pintura
11.01 | Acrílica | 237.86 | m² | 13.8 | 3282.47
11.02 | Óleo | 3.78 | m² | 11.55 | 43.66
| TOTAL DO ITEM |  |  |  | 3326.13
12 | Limpeza da Obra
12.01 | Limpeza de pisos cerâmicos, paredes, calçadas, vidros | 51.34 | m² | 1.22 | 62.63
| TOTAL DO ITEM |  |  |  | 62.63
TOTAL GERAL |  |  |  |  | 37780.94
- TABELA DE CUSTOS SINTÉTICA - PINI (OUTUBRO 2010)
- CUSTO DE COMPOSIÇÕES SINTÉTICO - SINAPI (OUTUBRO 2010)
- PREÇO DE INSUMOS - CAIXA (OUTUBRO 2010)
Valor de BDI = 20,67% incluso no orçamento
Departamento de Arquitetura e Engenharia
Rua Alberto Stein n° 466 Bairro: Velha Blumenau - SC
CEP: 89036-200 Fone / Fax: (47) 3331-5800
E-mail: ammvi@ammvi.org.br
PREFEITURA MUNICIPAL DE BENEDITO NOVO
Estado de Santa Catarina

## Cronograma
Obra: Ampliação C.E.I. Antônio Maurício Stolfi
Área à construir: 51,34 m²
Data: Dezembro / 2010
CRONOGRAMA FÍSICO-FINANCEIRO - ANEXO V
ESPECIFICAÇÃO | 1º MÊS | 2º MÊS | 3º MÊS | % | TOTAIS
01- Serviços Iniciais | 309.06 |  |  | 0.81803 | 309.06
02- Movimento de Terra | 172.15 |  |  | 0.45565 | 172.15
03- Estrutura em C.A | 7254.3 |  |  | 19.201 | 7254.3
04- Pisos |  | 832.66 |  | 2.2039 | 832.66
05- Laje |  | 2713.44 |  | 7.182 | 2713.44
06- Cobertura |  |  | 8082.69 | 21.3936 | 8082.69
07- Alvenaria |  | 4404.12 |  | 11.657 | 4404.12
08- Instalação Elétrica |  | 2375.36 |  | 6.2872 | 2375.36
09- Esquadrias |  | 1348.32 |  | 3.5688 | 1348.32
10- Revestimentos |  |  | 6900.08 | 18.2634 | 6900.08
11- Pintura |  |  | 3326.13 | 8.8037 | 3326.13
12- Limpeza |  |  | 62.63 | 0.16577 | 62.63
TOTAL DO MÊS | 7735.51 | 11673.9 | 18371.53 | 100 | 37780.94
% DO MÊS | 20.4746 | 30.8989 | 48.6265 | 100
ACUMULADO | 7735.51 | 19409.41 | 37780.94 | 37780.94
% ACUMULADO | 20.4746 | 51.3735 | 100 | 100
* Valores expressos em Reais
Departamento de Arquitetura e Engenharia
Rua Alberto Stein n° 466 Bairro: Velha Blumenau - SC
CEP: 89036-200 Fone / Fax: (47) 3331-5800
E-mail: ammvi@ammvi.org.br
PREFEITURA MUNICIPAL DE BENEDITO NOVO
Estado de Santa Catarina