## Orçamento (hidden)
MUNICÍPIO DE TIMBÓ
SECRETARIA DE PLANEJAMENTO, TRÂNSITO E MEIO AMBIENTE
QUANTITATIVO E ORÇAMENTO ESTIMATIVO - CONSTRUÇÃO
PROJETO : | AMPLIAÇÃO SAMAE
LOCAL: : | Duque de Caxias, nº 54, Timbó/SC
DATA : Outubro/07
ITEM | DISCRIMINAÇÃO DOS SERVIÇOS | UNID | QUANT | PREÇO UNITÁRIO | PREÇO UNITÁRIO | PREÇO TOTAL | PREÇO TOTAL | VALOR DA OBRA
|  |  |  | MATERIAL (R$) | MÃO DE OBRA (R$) | MATERIAL (R$) | MÃO DE OBRA (R$) | (R$)
1 | SERVÇOS INICIAIS
1.1 | DESPESAS COM ART | unid | 1 | 475 | 0 | 475 | 0 | 475
1.2 | CANTEIRO DE OBRAS CONFORME NR-18 COM ESCRITÓRIO, DEPÓSITO, VESTIÁRIOS E ÁREA DE VIVÊNCIA | unid | 1 | 480 | 72 | 480 | 72 | 552
1.3 | TAPUME EM CHAPA DE COMPENSADO - esp. De 14mm e altura 2,20m | m² | 92.4 | 15.25 | 12 | 1409.1 | 1108.8 | 2517.9
1.4 | PLACA DE OBRA (1,00x1,00m) | unid | 1 | 180 | 12 | 180 | 12 | 192
1.5 | LOCAÇÃO DA OBRA | m² | 193.3 | 0.81 | 1.95 | 156.573 | 376.935 | 533.508
| TOTAL DO ITEM |  |  |  |  | 2700.673 | 1569.735 | 4270.408
2 | MOVIMENTAÇÃO EM TERRA
2.1 | ESCAVAÇÃO MANUAL PROF. ATÉ 3M (vigas baldrames e sapatas) | m³ | 55.88 | 0 | 24 | 0 | 1341.12 | 1341.12
2.2 | REATERRO DAS VIGAS BALDRAME E SAPATA | m³ | 26.36 | 1.33 | 5.4 | 35.0588 | 142.344 | 177.4028
| TOTAL DA ETAPA |  |  |  |  | 35.0588 | 1483.464 | 1518.5228
3 | INFRA-ESTRUTURA
3.1 | EXECUTAR FURO DE TRADO ARMADO COM ARMADURA TRIANGULAR COM FERRO DE 10mm DIÂMETRO 20cm, h=1,50m Fck=20 Mpa | ml | 54 | 21.58 | 10.32 | 1165.32 | 557.28 | 1722.6
3.2 | COLARINHO EM CONCRETO ARMADO Fck=20 Mpa | m³ | 1.1 | 960.18 | 631.91 | 1056.198 | 695.101 | 1751.299
3.3 | SAPATAS EM CONCRETO ARMADO Fck=20 Mpa, COM A BRITA PARA BASE | m³ | 12.4 | 293.71 | 153.46 | 3642.004 | 1902.904 | 5544.908
3.4 | VIGA BALDRAME EM CONCRETO ARMADO Fck=20 Mpa, COM A BRITA PARA BASE | m³ | 7.6 | 576.99 | 484.5 | 4385.124 | 3682.2 | 8067.324
Obs.: O concreto armado é completo, e inclui escoramentos, pregos, armaduras, formas, espaçadores, lançamento, cura, desforma Fck = 20 Mpa
| TOTAL DA ETAPA |  |  |  |  | 10248.646 | 6837.485 | 17086.131
4 | SUPRA-ESTRUTURA
4.1 | VIGAS EM CONCRETO ARMADO Fck=20MPa | m³ | 16.7 | 576.22 | 468.52 | 9622.874 | 7824.284 | 17447.158
4.2 | PILARES DE CONCRETO ARMADO Fck=20 MPa | m³ | 7.1 | 754.86 | 558.63 | 5359.506 | 3966.273 | 9325.779
4.3 | LAJE PISO PRÉ-MOLDADA TRELIÇADA 12+4 COM SOBRECARGA 250kg/m², COM MALHA DE AÇO E AÇO NEGATIVO (conforme espec. fabricante) COM CAPEAMENTO | m² | 184.55 | 39.91 | 7.47 | 7365.3905 | 1378.5885 | 8743.979
4.4 | LAJE FORRO PRÉ-MOLDADA TRELIÇADA12+4 COM SOBRECARGA 250kg/m², COM MALHA DE AÇO E AÇO NEGATIVO (conforme espec. fabricante) COM CAPEAMENTO | m² | 206.18 | 34.03 | 7.47 | 7016.3054 | 1540.1646 | 8556.47
4.5 | ESCADA EM CONCRETO ARMADO Fck=20MPa | m³ | 1.65 | 375.49 | 319.32 | 619.5585 | 526.878 | 1146.4365
Obs.: O concreto armado é completo, e inclui escoramentos, pregos, armaduras, formas, espaçadores, lançamento, cura, desforma Fck = 20 Mpa
| TOTAL DA ETAPA |  |  |  |  | 29983.6344 | 15236.1881 | 45219.8225
5 | IMPERMEABILIZAÇÕES
5.1 | IMPERMEABILIZAÇÃO COM MANTA ASFÁLTICA DE VIGAS DE BALDRAME | m² | 18.72 | 10.47 | 7.5 | 195.9984 | 140.4 | 336.3984
| TOTAL DA ETAPA |  |  |  |  | 195.9984 | 140.4 | 336.3984
6 | PAREDES E PAINÉIS
6.1 | ALVENARIA DE TIJOLO 6 FUROS DEITADO PARA REBOCO 02 LADOS (9x14x29cm) | m² | 399.88 | 12.81 | 11.11 | 5122.4628 | 4442.6668 | 9565.1296
6.2 | ALVENARIA DE TIJOLO 6 FUROS EM PÉ PARA REBOCO 02 LADOS (9x14x29cm) (platibanda e paredes caixa d'água) | m² | 123.52 | 8.07 | 7.41 | 996.8064 | 915.2832 | 1912.0896
6.3 | TIJOLO DE VIDRO COM VENTILAÇÃO | m² | 0.68 | 717 | 30 | 487.56 | 20.4 | 507.96
| TOTAL DA ETAPA |  |  |  |  | 6606.8292 | 5378.35 | 11985.1792
7 | ESQUADRIAS
7.1 | PORTA DE MADEIRA LISA 01 FOLHA EIXO VERTICAL (0,80x2,10)m COM FERRAGEM CROMADA - COLOCADA | Un | 2 | 200 | 15 | 400 | 30 | 430
7.2 | PORTA DE MADEIRA LISA 01 FOLHA EIXO VERTICAL (0,80x2,10)m COM FERRAGEM CROMADA - COLOCADA (de acordo com a NBR 9050) | Un | 1 | 300 | 15 | 300 | 15 | 315
7.3 | PORTA DE MADEIRA LISA 01 FOLHA EIXO VERTICAL (0,70x2,10)m COM FERRAGEM CROMADA - COLOCADA | Un | 3 | 190 | 15 | 570 | 45 | 615
7.4 | PORTA DE VIDRO TEMPERADO 4 FOLHAS DE CORRER (400x230), SENDO DUAS FIXAS E DUAS DE CORRER, 10MM INCOLOR COM FERRAGEM PLATINA E PERFIL ALUMÍNIO ANODIZADO FOSCO - COLOCADA | Un | 1 | 1450 | 0 | 1450 | 0 | 1450
7.5 | PORTA DE VIDRO TEMPERADO 1 FOLHAS DE ABRIR PIVOTANTE (115x230), 10MM INCOLOR COM FERRAGEM PLATINA E PERFIL ALUMÍNIO ANODIZADO FOSCO - COLOCADA | Un | 1 | 450 | 0 | 450 | 0 | 450
7.6 | PORTA DE VIDRO TEMPERADO 1 FOLHAS DE ABRIR PIVOTANTE (90x210), 10MM INCOLOR COM FERRAGEM PLATINA E PERFIL ALUMÍNIO ANODIZADO FOSCO - COLOCADA | Un | 3 | 387 | 0 | 1161 | 0 | 1161
7.7 | JANELA DE VIDRO TEMPERADO 4 FOLHAS DE CORRER (200x120), SENDO DUAS FIXAS E DUAS DE CORRER, 8MM INCOLOR COM FERRAGEM PLATINA E PERFIL ALUMÍNIO ANODIZADO FOSCO - COLOCADA | Un | 15 | 420 | 0 | 6300 | 0 | 6300
7.8 | JANELA DE VIDRO TEMPERADO 2 FOLHAS DE CORRER (110x120), DUAS DE CORRER, 8MM INCOLOR COM FERRAGEM PLATINA E PERFIL ALUMÍNIO ANODIZADO FOSCO - COLOCADA | Un | 1 | 250 | 0 | 250 | 0 | 250
7.9 | JANELA DE VIDRO TEMPERADO 4 FOLHAS BASCULANTE (200x50), SENDO DUAS FIXAS E DUAS MÓVEIS, 8MM INCOLOR COM FERRAGEM PLATINA E PERFIL ALUMÍNIO ANODIZADO FOSCO - COLOCADA | Un | 2 | 355 | 0 | 710 | 0 | 710
7.10 | JANELA DE VIDRO TEMPERADO 4 FOLHAS BASCULANTE (200x80), SENDO DUAS FIXAS E DUAS MÓVEIS, 8MM INCOLOR COM FERRAGEM PLATINA E PERFIL ALUMÍNIO ANODIZADO FOSCO - COLOCADA | Un | 1 | 550 | 0 | 550 | 0 | 550
7.11 | JANELA DE VIDRO TEMPERADO 2 FOLHAS BASCULANTE (100x50), SENDO DUAS FIXAS E DUAS MÓVEIS, 8MM INCOLOR COM FERRAGEM PLATINA E PERFIL ALUMÍNIO ANODIZADO FOSCO - COLOCADA | Un | 3 | 244 | 0 | 732 | 0 | 732
7.12 | SOLEIRAS DE GRANITO COR CINZA CLARO (JANELAS E NA PORTA DE ENTRADA E SAÍDA LATERAL) | m² | 5.12 | 145 | 0 | 742.4 | 0 | 742.4
7.13 | CORRIMÃO ESCADAS (h=0,85m; c=10,28m), GUARDA CORPO DE FERRO E CORRIMÃO (h=1,10m; c=6,65m) | unid | 1 | 1530 | 0 | 1530 | 0 | 1530
| TOTAL DA ETAPA |  |  |  |  | 15145.4 | 90 | 15235.4
8 | COBERTURA
8.1 | TELHA DE CIMENTO AMIANTO e=8MM COM GANCHOS DE FIXAÇÃO E CUMEEIRA | m² | 169.61 | 22.23 | 4.05 | 3770.4303 | 686.9205 | 4457.3508
8.2 | VIGOTE PRÉ-MOLDADO 3,00M COM APOIO EM BLOCO DE CONCRETO COM PREENCHIMENTO DE CONCRETO (10x20x40cm) | ml | 163 | 6.64 | 2.16 | 1082.32 | 352.08 | 1434.4
8.3 | RUFO DE ALUMÍNIO COM ESPESSURA DE 0,7mm, C=0,60m COLOCADO | ml | 37.7 | 31.2 | 0 | 1176.24 | 0 | 1176.24
8.4 | CALHA DE ALUMÍNIO COM ESPESSURA DE 0,7mm, C=0,90m COLOCADO | ml | 35.7 | 50.3 | 0 | 1795.71 | 0 | 1795.71
8.5 | CALHA DE ALUMÍNIO COM ESPESSURA DE 0,7mm, C=0,60m COLOCADO | ml | 2.55 | 33.7 | 0 | 85.935 | 0 | 85.935
8.6 | PINGADEIRAS DE ALUMÍNIO COM ESPESSURA DE 0,5mm, C=0,30m COLOCADO | ml | 66.8 | 12.9 | 0 | 861.72 | 0 | 861.72
8.7 | PINGADEIRAS DE ALUMÍNIO COM ESPESSURA DE 0,5mm, C=0,60m COLOCADO | ml | 2.8 | 25.5 | 0 | 71.4 | 0 | 71.4
8.8 | FORRO DE PVC BRANCO e=10mm COLOCADO COM ESTRUTURA EM PERFIS DE AÇO GALVANIZADO A CADA 60cm E HASTES DE AÇO GALVANIZADO PARA FIXAÇÃO DA ESTRUTURA | m² | 33.31 | 30 | 0 | 999.3 | 0 | 999.3
| TOTAL DA ETAPA |  |  |  |  | 9843.0553 | 1039.0005 | 10882.0558
9 | REVESTIMENTOS
9.1 | CHAPISCO EM ALVENARIA , LAJES, VIGAS E PILARES, TRAÇO 1:4 Espessura 7mm INTERNA E EXTERNAMENTE | m² | 1600.14 | 0.89 | 1 | 1424.1246 | 1600.14 | 3024.2646
9.2 | REBOCO EM ALVENARIA, LAJE, VIGAS E PILARES, TRAÇO 1:3:8 15mm INTERNA E EXTERNAMENTE | m² | 1600.14 | 2.67 | 6.85 | 4272.3738 | 10960.959 | 15233.3328
9.3 | PASTILHA DE PORCELANA COR AZUL ESCURO DIMENSÃO 5X5 EXTERNAMENTE | m² | 28.75 | 60.25 | 12 | 1732.1875 | 345 | 2077.1875
9.4 | CERÂMICA EXTRA PEI-3 20X30 COM ACABAMENTO FOSCO/ACETINADO PAREDES DOS SANITÁRIOS MASCULINO, FEMININO E DEFICIENTE FÍSICO COM ALT. TETO, C/ARGAMASSA COLANTE E REJUNTE 3mm CLARO | m² | 146.69 | 30.6 | 12.5 | 4488.714 | 1833.625 | 6322.339
| TOTAL DA ETAPA |  |  |  |  | 11917.3999 | 14739.724 | 26657.1239
10 | PAVIMENTAÇÕES INTERNAS
10.1 | NIVELAMENTO MANUAL | m² | 193.3 | 0 | 3.75 | 0 | 724.875 | 724.875
10.1 | SUB-BASE DE BRITA Nº02 COM ESP. DE 4cm | m³ | 7.39 | 42.6 | 15 | 314.814 | 110.85 | 425.664
10.2 | MALHA DE FERRO PARA O PISO Ø4,2mm | m² | 184.75 | 9.15 | 0.74 | 1690.4625 | 136.715 | 1827.1775
10.3 | CONTRAPISO DE 6CM DE CONCRETO USINADO IMPERMEABILIZANTE E Fck=20MPa (inclui vibração, lançamento e cura) | m³ | 11.09 | 180 | 105 | 1996.2 | 1164.45 | 3160.65
10.4 | REGULARIZAÇÃO DE BASE P/REVEST. DE PISO ESP. MÉDIA 1,5cm (MASSA FINA) ] | m² | 360.75 | 2.7 | 1.95 | 974.025 | 703.4625 | 1677.4875
10.5 | PISO CERÂMICO CARGA PEI-5, EXTRA, 45x45cm COM ACABAMENTO FOSCO/ACETINADO CINZA CLARO COM ARGAMASSA COLANTE E REJUNTE 5mm CLARO | m² | 360.75 | 30.6 | 12 | 11038.95 | 4329 | 15367.95
10.6 | RODAPÉ DE CERÂMICA 8cmCOM ACABAMENTO FOSCO/ACETINADO CINZA CLARO E COM ARGAMASSA COLANTE | m | 159.68 | 10.41 | 3.75 | 1662.2688 | 598.8 | 2261.0688
| TOTAL DA ETAPA |  |  |  |  | 17676.7203 | 7768.1525 | 25444.8728
11 | INSTALAÇÃO HIDRÁULICA E PLUVIAL
11.1 | ADAPTADOR C/ FLANGE 25MM X 3/4" | pç | 1 | 4.86 | 0 | 4.86 | 0 | 4.86
11.2 | ADAPTADOR C/ FLANGE 50MM X 1.1/2" | pç | 3 | 11.72 | 0 | 35.16 | 0 | 35.16
11.3 | BACIO CONVENCIONAL C/ ASSENTO MDF BRANCO COM ANEL DE VEDAÇÃO, MASSA P/CALAFETA E PARAFUSOS | pç | 8 | 109 | 0 | 872 | 0 | 872
11.4 | CAIXA D'ÁGUA DE FIBRA 2.000L C/BÓIA FIBRA | pç | 1 | 327.85 | 0 | 327.85 | 0 | 327.85
11.5 | FLEXÍVEL DE PVC 50CM | pç | 9 | 3.3 | 0 | 29.7 | 0 | 29.7
11.6 | JOELHO DE 90° SOLDÁVEL 25MM COM BUCHA DE LATÃO | pç | 8 | 0.33 | 0 | 2.64 | 0 | 2.64
11.7 | JOELHO DE 90° SOLDÁVEL 25MM COM BUCHA DE LATÃO | pç | 7 | 2.44 | 0 | 17.08 | 0 | 17.08
11.8 | JOELHO DE 90° SOLDÁVEL 40MM | pç | 20 | 2.08 | 0 | 41.6 | 0 | 41.6
11.9 | JOELHO DE 90° SOLDÁVEL 40MM COM BUCHA DE LATÃO | pç | 1 | 8.5 | 0 | 8.5 | 0 | 8.5
11.10 | JOELHO DE 45° SOLDÁVEL 50MM | pç | 1 | 2.85 | 0 | 2.85 | 0 | 2.85
11.11 | JOELHO DE 90° SOLDÁVEL 50MM | pç | 20 | 2.33 | 0 | 46.6 | 0 | 46.6
11.12 | JOELHO DE 90° SOLDÁVEL 60MM | pç | 2 | 10.61 | 0 | 21.22 | 0 | 21.22
11.13 | LAVATÓRIO C/ COLUNA BRANCO PARAFUSOS | pç | 7 | 72.1 | 0 | 504.7 | 0 | 504.7
11.14 | LAVATÓRIO SUSPENSO BRANCO PARAFUSOS | pç | 4 | 55 | 0 | 220 | 0 | 220
11.15 | MICTÓRIO CONVENCIONAL BRANCO C/ PARAFUSOS CJ.VÁLULA PRISMATIC | pç | 2 | 231 | 0 | 462 | 0 | 462
11.16 | PAPELEIRA ALUMÍNIO CROMADA | pç | 8 | 8.79 | 0 | 70.32 | 0 | 70.32
11.17 | PORTA PAPEL TOALHA C/ 1 FARDO DE PAPEL TOALHA | pç | 6 | 28.69 | 0 | 172.14 | 0 | 172.14
11.18 | REGISTRO DE GAVETA 25MM C/ ACABAMENTO CROMADO | pç | 2 | 9.25 | 0 | 18.5 | 0 | 18.5
11.19 | REGITRO DE ESFERA 25MM | pç | 1 | 17.77 | 0 | 17.77 | 0 | 17.77
11.20 | REGITRO DE ESFERA 40MM | pç | 1 | 20.32 | 0 | 20.32 | 0 | 20.32
11.21 | REGITRO DE ESFERA 50MM | pç | 8 | 3.65 | 0 | 29.2 | 0 | 29.2
11.22 | TÊ SOLDÁVEL 25MMx3/4" COM BUCHA DE LATÃO | pç | 5 | 4.82 | 0 | 24.1 | 0 | 24.1
11.23 | TÊ SOLDÁVEL 40MM COM BUCHA DE LATÃO | pç | 1 | 3.54 | 0 | 3.54 | 0 | 3.54
11.24 | TÊ SOLDÁVEL 40MM | pç | 2 | 4.1 | 0 | 8.2 | 0 | 8.2
11.25 | TÊ SOLDÁVEL 50MM | pç | 8 | 13.76 | 0 | 110.08 | 0 | 110.08
11.26 | TÊ SOLDÁVEL COM REDUÇÃO DE 60 P/ 50MM | pç | 1 | 3.74 | 0 | 3.74 | 0 | 3.74
11.27 | TÊ SOLDÁVEL COM REDUÇÃO DE 50 P/ 25MM | pç | 5 | 5.81 | 0 | 29.05 | 0 | 29.05
11.28 | TÊ SOLDÁVEL COM REDUÇÃO DE 50 P/ 40MM | pç | 2 | 53.78 | 0 | 107.56 | 0 | 107.56
11.29 | TORNEIRA METAL CROMADA P/ LAVATÓRIO C/ FECHAMENTO PRISMATIC | pç | 8 | 85 | 0 | 680 | 0 | 680
11.30 | TUBO SOLDÁVEL 25MM | BR | 8 | 30.42 | 0 | 243.36 | 0 | 243.36
11.31 | TUBO SOLDÁVEL 40MM | BR | 4 | 34 | 0 | 136 | 0 | 136
11.32 | TUBO SOLDÁVEL 50MM | BR | 9 | 58.73 | 0 | 528.57 | 0 | 528.57
11.33 | TUBO SOLDÁVEL 60MM | BR | 1 | 124.41 | 0 | 124.41 | 0 | 124.41
11.34 | VÁLVULA DE DESCARCA C/ ACABAMENTO CROMADO | pç | 8 | 114 | 0 | 912 | 0 | 912
11.35 | INSTALAÇÃO DE PONTO DE AR-CONDICIONADO COM TUBO DE COBRE ENVELOPADO TERMICAMENTE | unid | 19 | 350 | 0 | 6650 | 0 | 6650
11.36 | TUBO DE CONCRETO Ø 300 MM ENVOLVIDO COM BRITA N°01 E MANTA GEOTÊXTIL | ml | 55 | 26.62 | 8.75 | 1464.1 | 481.25 | 1945.35
11.37 | MÃO DE OBRA PARA INSTALAÇÃO HIDRÁULICA | unid | 1 | 0 | 1000 | 0 | 1000 | 1000
| TOTAL DA ETAPA |  |  |  |  | 13949.72 | 1481.25 | 15430.97
12 | INSTALAÇÃO SANITÁRIA
12.1 | CAIXA DE INSPEÇÃO 30X30 PLASTICA | pç | 6 | 3.59 | 0 | 21.54 | 0 | 21.54
12.2 | JOELHO DE ESGOTO 45° 100MM | pç | 10 | 3.44 | 0 | 34.4 | 0 | 34.4
12.3 | JOELHO DE ESGOTO 45° 40MM | pç | 10 | 0.91 | 0 | 9.1 | 0 | 9.1
12.4 | JOELHO DE ESGOTO 45° 50MM | pç | 1 | 1.38 | 0 | 1.38 | 0 | 1.38
12.5 | JOELHO DE ESGOTO 45° 75MM | pç | 1 | 3.03 | 0 | 3.03 | 0 | 3.03
12.6 | JOELHO DE ESGOTO 90° 100MM | pç | 17 | 3.42 | 0 | 58.14 | 0 | 58.14
12.7 | JOELHO DE ESGOTO 90° 40MM | pç | 33 | 0.74 | 0 | 24.42 | 0 | 24.42
12.8 | JOELHO DE ESGOTO 90° 50MM | pç | 4 | 1.05 | 0 | 4.2 | 0 | 4.2
12.9 | JOELHO DE ESGOTO 90° 75MM | pç | 4 | 2.59 | 0 | 10.36 | 0 | 10.36
12.10 | JUNÇÃO DE ESGOTO 40MM | pç | 1 | 1.39 | 0 | 1.39 | 0 | 1.39
12.11 | JUNÇÃO DE ESGOTO 75MM | pç | 1 | 6.34 | 0 | 6.34 | 0 | 6.34
12.12 | JUNÇÃO DE ESGOTO REDUÇÃO 100 P/ 50MM | pç | 2 | 6.22 | 0 | 12.44 | 0 | 12.44
12.13 | JUNÇÃO DE ESGOTO REDUÇÃO 50 P/ 40MM | pç | 1 | 4.29 | 0 | 4.29 | 0 | 4.29
12.14 | PROLONGADOR PARA CAIXA SIFONADA 100x50 | pç | 3 | 4.5 | 0 | 13.5 | 0 | 13.5
12.15 | RALO SIFONADO COM GRELHA 100x100x50 | pç | 6 | 7.21 | 0 | 43.26 | 0 | 43.26
12.16 | TÊ DE ESGOTO 100MM | pç | 6 | 6.47 | 0 | 38.82 | 0 | 38.82
12.17 | TÊ DE ESGOTO 40MM | pç | 12 | 1.27 | 0 | 15.24 | 0 | 15.24
12.18 | TÊ DE ESGOTO REDUÇÃO 100 P/ 50MM | pç | 5 | 5.56 | 0 | 27.8 | 0 | 27.8
12.19 | TÊ DE ESGOTO REDUÇÃO 100 P/ 75MM | pç | 1 | 5.72 | 0 | 5.72 | 0 | 5.72
12.20 | TÊ DE ESGOTO REDUÇÃO 50 P/ 40MM | pç | 1 | 3.92 | 0 | 3.92 | 0 | 3.92
12.21 | TUBO ESGOTO 100MM | BR | 19 | 34.58 | 0 | 657.02 | 0 | 657.02
12.22 | TUBO ESGOTO 40MM | BR | 12 | 13.03 | 0 | 156.36 | 0 | 156.36
12.23 | TUBO ESGOTO 50MM | BR | 8 | 23.4 | 0 | 187.2 | 0 | 187.2
12.24 | TUBO ESGOTO 75MM | BR | 2 | 29.7 | 0 | 59.4 | 0 | 59.4
12.25 | TUBO EXTENSIVO 500ML | pç | 3 | 20.95 | 0 | 62.85 | 0 | 62.85
12.25 | TANQUE SÉPTICO E FILTRO ANAERÓBIO | unid | 1 | 905.97 | 600 | 905.97 | 600 | 1505.97
12.26 | MÃO DE OBRA PARA INSTALAÇÃO SANITÁRIA | unid | 1 | 0 | 800 | 0 | 800 | 800
| TOTAL DA ETAPA |  |  |  |  | 2368.09 | 1400 | 3768.09
13 | INSTALAÇÃO ELÉTRICA
13.1 | CAIXA DE LUZ 4x2 | pç | 18 | 0.8 | 0 | 14.4 | 0 | 14.4
13.2 | CAIXA DE PASSAGEM ELÉTRICA | pç | 1 | 22.67 | 0 | 22.67 | 0 | 22.67
13.3 | CAIXA OCTOGONAL FUNDO MÓVEL | pç | 63 | 1.98 | 0 | 124.74 | 0 | 124.74
13.4 | DISJUNTOR BIFÁSICO 15A | pç | 5 | 29.84 | 0 | 149.2 | 0 | 149.2
13.5 | DISJUNTOR BIFÁSICO 20A | pç | 3 | 29.84 | 0 | 89.52 | 0 | 89.52
13.6 | ELETRODUTO CORRUGADO FLEXÍVEL 1" | M | 140 | 0.8 | 0 | 112 | 0 | 112
13.7 | ELETRODUTO CORRUGADO FLEXÍVEL 20mm | M | 350 | 0.42 | 0 | 147 | 0 | 147
13.8 | INTERRUPTOR PARALELO 1 TECLA C/ ESPELHO | pç | 1 | 4.5 | 0 | 4.5 | 0 | 4.5
13.9 | INTERRUPTOR PARALELO 2 TECLA C/ ESPELHO | pç | 1 | 7.67 | 0 | 7.67 | 0 | 7.67
13.10 | INTERRUPTOR SIMPLES 1 TECLA C/ ESPELHO | pç | 8 | 31.35 | 0 | 250.8 | 0 | 250.8
13.11 | INTERRUPTOR SIMPLES 2 TECLA C/ ESPELHO | pç | 4 | 3.92 | 0 | 15.68 | 0 | 15.68
13.12 | INTERRUPTOR SIMPLES 3 TECLA C/ ESPELHO | pç | 1 | 8.42 | 0 | 8.42 | 0 | 8.42
13.13 | LUMINÁRIA FLUORESCENTE 2x40W DE SOBREPOR, AUTO-BRILHO, COM ALETAS - COMPLETA, COR BRANCA | pç | 25 | 41.82 | 0 | 1045.5 | 0 | 1045.5
13.14 | QUADRO DE DISTRIBUIÇÃO COMPLETO P/ 12 NEMA/16 DIN | pç | 2 | 43.39 | 0 | 86.78 | 0 | 86.78
13.15 | TAMPA CEGA P/ CAIXA DE LUZ 4x2 | pç | 18 | 0.93 | 0 | 16.74 | 0 | 16.74
13.16 | TOMADA DE EMBUTIR 2 PINO UNIVERSAL C/ ESPELHO | pç | 34 | 3.91 | 0 | 132.94 | 0 | 132.94
13.17 | TOMADA DE EMBUTIR 3 PINO UNIVERSAL AR-CONDICIONADO C/ ESPELHO | pç | 2 | 6.4 | 0 | 12.8 | 0 | 12.8
13.18 | TOMADA DE EMBUTIR 3 PINO UNIVERSAL C/ ESPELHO | pç | 1 | 6.4 | 0 | 6.4 | 0 | 6.4
13.19 | FIO FLEXÍVEL 2,5mm2 | m | 980 | 0.6 | 0 | 588 | 0 | 588
13.20 | MÃO DE OBRA PARA INSTALAÇÃO ELÉTRICA | unid | 1 | 0 | 600 | 0 | 600 | 600
| TOTAL DA ETAPA |  |  |  |  | 2835.76 | 600 | 3435.76
14 | INSTALAÇÃO PREVENTIVA DE INCÊNDIO
14.1 | LUZ DE EMERGÊNCIA PL 9W | pç | 4 | 68.9 | 0 | 275.6 | 0 | 275.6
14.2 | BLOCO AUTÔNOMO COM FAROL 2x55W | pç | 1 | 229.8 | 0 | 229.8 | 0 | 229.8
14.3 | EXTINTOR DE INCÊNCIO PQS 4KG | pç | 4 | 80 | 0 | 320 | 0 | 320
14.4 | SINALIZAÇÃO DE EMERGÊNGIA | pç | 2 | 2 | 0 | 4 | 0 | 4
14.5 | PLACA DE SAÍDA DE EMERGÊNCIA COM ILUMINAÇÃO DUPLA FACE | pç | 1 | 45.9 | 0 | 45.9 | 0 | 45.9
14.5 | PLACA DE SAÍDA DE EMERGÊNCIA COM ILUMINAÇÃO | pç | 2 | 42.8 | 0 | 85.6 | 0 | 85.6
| TOTAL DA ETAPA |  |  |  |  | 960.9 | 0 | 960.9
15 | PINTURA
15.1 | FUNDO PREPARADOR NAS PAREDES INTERNAS, EXTERNAS, PILARES E LAJES REBOCADAS (1 demão) | m² | 1423.32 | 0.66 | 2.55 | 939.3912 | 3629.466 | 4568.8572
15.2 | PINTURA NAS PAREDES INTERNAS, EXTERNAS, PILARES E LAJES EM ACRÍLICO SEMI-BRILHO NA COR BRANCO (2 demãos) OU ATÉ PERFEITO RECOBRIMENTO | m² | 1423.32 | 2.5 | 3.6 | 3558.3 | 5123.952 | 8682.252
15.3 | FUNDO PREPARADOR PARA PORTAS DE MADEIRA (uma demão) | m² | 28.35 | 1.32 | 2.55 | 37.422 | 72.2925 | 109.7145
15.4 | PINTURA DAS PORTAS DE MADEIRA EM ESMALTE SINTÉTICO BRILHANTE NA COR GELO (2 demãos) OU ATÉ PERFEITO RECOBRIMENTO | m² | 28.35 | 2.89 | 3.6 | 81.9315 | 102.06 | 183.9915
| TOTAL DA ETAPA |  |  |  |  | 4617.0447 | 8927.7705 | 13544.8152
16 | LIMPEZA DA OBRA
16.1 | LIMPEZA DA OBRA | m² | 193.3 | 0 | 0.82 | 0 | 158.506 | 158.506
16.2 | RETIRADA DO MATERIAL CONSTRUTIVO (KB-TUDO) | unid | 2 | 102 | 0 | 204 | 0 | 204
| TOTAL DO ITEM |  |  |  |  | 204 | 158.506 | 362.506
| TOTAL GERAL |  |  |  |  | 129288.93 | 66850.0256 | 196138.9556
Conforme recomendação do Tribunal de Contas do Estado de Santa Catarina, a planilha de orçamento básico está disponibilizada pela contratante em meio digital, para o preenchimento dos valores propostos. A planilha orçamentária de proposta da licitante, portanto, deverá seguir o mesmo padrão do orçamento básico e conter as mesmas informações adaptadas aos custos da empresa.
O percentual de BDI (Benefícios e Despesas Indiretas) praticado pela licitante deverá ser evidenciado em separado, mas integrará o preço de cada um dos itens, caracterizando o preço final através do resultado do custo + BDI (20%).

## Orçamento c BDI
ANEXO VII-1-ESTIMATIVA DE CUSTOS
PREFEITURA MUNICIPAL DE BENEDITO NOVO
QUANTITATIVO E ORÇAMENTO ESTIMATIVO - ADAPTAÇÃO
PROJETO : | CENTRO DE EVENTOS - 2ª ETAPA - PISO, COZINHA, ATENDIMENTO E CHURRASQUEIRA
LOCAL: : | Benedito Novo-SC
DATA : Agosto/2011
ITEM | DISCRIMINAÇÃO DOS SERVIÇOS | UNID | QUANT | PREÇO UNITÁRIO | PREÇO UNITÁRIO | PREÇO TOTAL | PREÇO TOTAL | VALOR DA OBRA
|  |  |  | MATERIAL (R$) | MÃO DE OBRA (R$) | MATERIAL (R$) | MÃO DE OBRA (R$) | (R$)
1 | SERVÇOS INICIAIS
1.1 | REGULARIZAÇÃO DA OBRA | unid | 1 | 1200 | 250 | 1200 | 250 | 1450
1.2 | PLACA DA OBRA | m² | 2 | 140 | 30 | 280 | 60 | 340
| TOTAL DO ITEM |  |  |  |  | 1480 | 310 | 1790
2 | CONSTRUÇÃO DA CHURRASQUEIRA
2.1 | CHURRASQUEIRA COMPLETA | unid | 1 |  | 1260 | 4500 | 1260 | 5760
| TOTAL DA ETAPA |  |  |  |  | 4500 | 1260 | 5760
3 | CONSTRUÇÃO DO ABRIGO DE GÁS COM LIGAÇÕES
3.1 | ABRIGO COMPLETO | unid | 1 | 2100 | 650 | 2100 | 650 | 2750
| TOTAL DA ETAPA |  |  |  |  | 2100 | 650 | 2750
4 | REDE DE ESGOTO
4.1 | TUBULAÇÕES E CAIXA | unid | 1 | 1900 | 1200 | 1900 | 1200 | 3100
| TOTAL DA ETAPA |  |  |  |  | 1900 | 1200 | 3100
5 | REDE DE ÁGUA
5.1 | REDE DE ÁGUA | unid | 1 | 350 | 150 | 350 | 150 | 500
| TOTAL DA ETAPA |  |  |  |  | 350 | 150 | 500
6 | REDE PLUVIAL
6.1 | TUBULAÇÕES E CAIXAS | unid | 1 | 1300 | 750 | 1300 | 750 | 2050
| TOTAL DA ETAPA |  |  |  |  | 1300 | 750 | 2050
7 | REDE ELÉTRICA
7.1 | REDE ELÉTRICA | unid | 1 | 1400 | 800 | 1400 | 800 | 2200
| TOTAL DA ETAPA |  |  |  |  | 1400 | 800 | 2200
8 | REVESTIMENTOS
8.1 | CHAPISCO | m² | 232.05 | 2.74 | 1.7 | 635.817 | 394.485 | 1030.302
8.2 | REBOCO | m² | 232.5 | 10.38 | 4.05 | 2413.35 | 941.625 | 3354.975
| TOTAL DA ETAPA |  |  |  |  | 3049.167 | 1336.11 | 4385.277
9 | PISO
9.1 | CONCRETO POLIDO | m² | 1246.52 | 45.34 | 15.09 | 56517.2168 | 18809.9868 | 75327.2036
9.2 | PISO CERÂMICO | m² | 124.24 | 38.02 | 20.47 | 4723.6048 | 2543.1928 | 7266.7976
| TOTAL DA ETAPA |  |  |  |  | 61240.8216 | 21353.1796 | 82594.0012
10 | PINTURA
10.1 | SELADOR ACRÍLICO | m² | 232.05 | 3.06 | 1.03 | 710.073 | 239.0115 | 949.0845
10.2 | TINTA ACRÍLICA | m³ | 232.05 | 10.39 | 3.46 | 2410.9995 | 802.893 | 3213.8925
| TOTAL DA ETAPA |  |  |  |  | 3121.0725 | 1041.9045 | 4162.977
11 | LIMPEZA DA OBRA
11.1 | LIMPEZA | unid | 1 | 80 | 250 | 80 | 250 | 330
| TOTAL DA ETAPA |  |  |  |  | 80 | 250 | 330
| TOTAL GERAL COM BDI |  |  |  |  | 80521.0611 | 29101.1941 | 109622.25
Conforme recomendação do Tribunal de Contas do Estado de Santa Catarina, a planilha de orçamento básico está disponibilizada pela contratante em meio digital, para o preenchimento dos valores propostos. A planilha orçamentária de proposta da licitante, portanto, deverá seguir o mesmo padrão do orçamento básico e conter as mesmas informações adaptadas aos custos da empresa.
O percentual de BDI (Benefícios e Despesas Indiretas) praticado pela licitante deverá ser evidenciado em separado, mas integrará o preço de cada um dos itens, caracterizando o preço final através do resultado do custo + BDI (25%).