## Plan1
ANEXO VII-1 ORÇAMENTO ESTIMATIVO
PAVIMENTAÇÃO COM PARALELEPÍPEDO
RUA INTERBAIRROS
BENEDITO NOVO - SC
EXTENSÃO - 175,05 m
Data: AGOSTO DE 2011
ITEM | SERVIÇO | UNID | QUANT | R$unit | R$total
1. | PAVIMENTAÇÃO
1.1 | Terraplanagem -72961 | m² | 1415.16 | 1.93 | 2731.2588
1.2 | Meio fio - 74223/001 | m | 357 | 25.36 | 9053.52
1.3 | Fornec. e assent. de paralelepípedo -73765/001 | m² | 1415.16 | 52.5 | 74295.9
| Subtotal Pavimentação |  |  |  | 86080.6788
2. | PASSEIO
2.1 | Reaterro de passeio - 74006/001 | m³ | 85.68 | 12.97 | 1111.2696
2.2 | Concreto - 73892/002 | m² | 571 | 23.62 | 13487.02
2.3 | Piso táctil | m² | 67 | 26.15 | 1752.05
| Subtotal Passeio |  |  |  | 16350.3396
3. | Sinalização ¦Viária
3.1 | Placa nome da Rua | unid | 1 | 149.95 | 149.95
3.2 | Placa de velocidade | unid | 2 | 200 | 400
3.3 | Placa de PARE | unid | 1 | 200 | 200
3.4 | Placa de Faixa de Pedestres | unid | 2 | 200 | 400
3.5 | Demarcação Viaria | m² | 64 | 12.5 | 800
| Subtotal Sinalização |  |  |  | 1949.95
| TOTAL R$ |  |  |  | 104380.9684
REFERÊNCIA DE CUSTO - SINAPI 11/2010
* REFERENCIA DE CUSTOS SINAPI 2009 COM ACRÉSCIMO DE 10%
BDI UTILIZADO SOBRE OS CUSTOS = 20%
CÓDIGO SINAPI 73765/001 - PAVIMENTAÇÃO EM PARALELEPÍPEDO
SOBRE COLCHÃO DE PÓ DE PEDRA ESPESSURA 10 CM
REJUNTADO COM ARGAMASSA DE CIMENTO E AREIA 1:3
NESTE CASO FOI UTILIZADO O MESMO CÓDIGO PARA REJUNTE
COM PÓ DE PEDRA INCLUÍDO NESTE UM COLCHÃO DE 15 CM
DE PÓ DE PEDRA + COMPACTAÇÃO MECÂNICA COMPENSANDO-SE
OS VALORES

## Plan3
MEMÓRIA DE CÁLCULO DOS QUANTITATIVOS
1. | PAVIMENTAÇÃO
1.1 | Terraplanagem
Equivalente a área de pavimentação
Calculada por poliline no arquivo digital
A = 1.415,16m²
1.2 | Meio fio
Calculada por poliline no arquivo digital
Lado Esquerdo = 180,00 m
Lado Direito = 177,00
Total = 357,00m
1.3 | Paralelepípedo
Fornecimento e assentamento
Equivalente a área de pavimentação
Calculada por poliline no arquivo digital
A = 1.415,16m²
2. | Passeio
2.1 | Reaterro de Passeio
Equivale a extensão de meio fio x 1,60m
Altura do reaterro igual a altura livre do meio fio = 0,15m
Volume = 357,00m x 1,60m x 0,15m
Volume = 85,68 m³
2.2 | Concreto
Equivalente a área do passeio
Área = 357,00m x 1,60m
Área = 571,00 m²
2.3 | Piso Tátil
Extensão = 162,00m + 164,00m + 9,00 = 335,00
Largura = 0,20 m
Área = 335,00 m x 0,20 m = 67,00 m²
3. | Sinalização Vertical
3.1 | Placa de "PARE" = 1,00 unidade
3.2 | Placa de Velocidade = 2,00 unidades
3.3 | Placa da Rua = 1,00 unidade