## Plan1
ANEXO VII-1 ORÇAMENTO ESTIMATIVO
PAVIMENTAÇÃO COM PARALELEPÍPEDO
RUA BELO HORIZONTE
BENEDITO NOVO - SC
EXTENSÃO - 334,80 m
Data: agosto de 2011
ITEM | SERVIÇO | UNID | QUANT | R$unit | R$total
1. | DRENAGEM PLUVIAL
1.1 | Escavações - 3061 | m³ | 425.52 | 5.14 | 2187.1728
1.2 | Fornecimento e assentamento de tubos
1.2.1 | Diâmetro 40 cm - classe C1 | m | 328 | 46.05 | 15104.4
1.2.2 | Diâmetro 30 cm - classe C1 | m | 108 | 29.96 | 3235.68
1.3 | Caixa coletora - 73950/001 | unid | 24 | 935 | 22440
1.4 | Reaterro - 72920 | m³ | 376.39 | 6.87 | 2585.7993
| Subtotal Drenagem |  |  |  | 45553.0521
2. | PAVIMENTAÇÃO
2.1 | Terraplanagem - 74205/001 | m² | 2901.48 | 1.65 | 4787.442
2.2 | Meio fio - 744223/001 | m | 688 | 21.7 | 14929.6
2.3 | Paralelepípedo
2.3.1 | Fornec. e assent. de paralelepípedo - 73765/001 | m² | 2901.48 | 52.1 | 151167.108
2.3.2 | Cinta de concreto - 73995/001 | m³ | 0.72 | 1171.61 | 843.5592
| Subtotal Pavimentação |  |  |  | 171727.7092
3.0 | CALÇADA
3.1 | Reaterro de passeio - 72920 | m³ | 165.12 | 9.78 | 1614.8736
3.1 | De concreto - 73892/002 | m² | 1100.8 | 29.15 | 32088.32
3.2 | Piso tactil | m² | 132 | 26.15 | 3451.8
| Subtotal calçada |  |  |  | 37154.9936
4. | Sinalização ¦Viária
4.1 | Placa nome da Rua | unid | 3 | 125.03 | 375.09
4.2 | Placa de velocidade | unid | 2 | 200.35 | 400.7
4.3 | Placa de PARE | unid | 1 | 200.48 | 200.48
4.4 | Placa de Faixa de Pedestres | unid | 4 | 200.35 | 801.4
4.5 | Demarcação Viaria | m² | 56 | 12.5 | 700
| Subtotal Sinalização |  |  |  | 2477.67
| TOTAL R$ |  |  |  | 256913.4249
BDI utilizado nos custos = 20%

## Plan3
MEMÓRIA DE CÁLCULO DOS QUANTITATIVOS
1. | PAVIMENTAÇÃO
1.1 | Terraplanagem
Equivalente a área de pavimentação
Calculada por poliline no arquivo digital
A = 1.415,16m²
1.2 | Meio fio
Calculada por poliline no arquivo digital
Lado Esquerdo = 180,00 m
Lado Direito = 177,00
Total = 357,00m
1.3 | Paralelepípedo
Fornecimento e assentamento
Equivalente a área de pavimentação
Calculada por poliline no arquivo digital
A = 1.415,16m²
2. | Passeio
2.1 | Reaterro de Passeio
Equivale a extensão de meio fio x 1,60m
Altura do reaterro igual a altura livre do meio fio = 0,15m
Volume = 357,00m x 1,60m x 0,15m
Volume = 85,68 m³
2.2 | Concreto
Equivalente a área do passeio
Área = 357,00m x 1,60m
Área = 571,00 m²
2.3 | Piso Tátil
Extensão = 162,00m + 164,00m + 9,00 = 335,00
Largura = 0,20 m
Área = 335,00 m x 0,20 m = 67,00 m²
3. | Sinalização Vertical
3.1 | Placa de "PARE" = 1,00 unidade
3.2 | Placa de Velocidade = 2,00 unidades
3.3 | Placa da Rua = 1,00 unidade