## Plan1
ANEXO VII-1 ORÇAMENTO ESTIMATIVO
PASSEIO PÚBLICO
RUA CELSO RAMOS
BENEDITO NOVO - SC
EXTENSÃO - 386,00 m
Data: JANEIRO DE 2012
ITEM | SERVIÇO | UNID | QUANT | R$unit | R$total
1. | DRENAGEM PLUVIAL
1.1 | Escavações | m³ | 439.92 | 7.02 | 3088.2384
1.2 | Tubos 40 cm | m | 319 | 54.89 | 17509.91
1.3 | Caixa coletora | unid | 11 | 1117.93 | 12297.23
1.3 | Reaterro | m³ | 399.83 | 18.13 | 7248.9179
| Subtotal da Drenagem |  |  |  | 40144.2963
2. | PAVIMENTAÇÃO
2.1 | Meio fio | m | 1280 | 29.11 | 37260.8
2.2 | Paver | m² | 1686 | 54.2 | 91381.2
2.3 | Piso podotáctil | m² | 102 | 58.9 | 6007.8
2.4 | Cinta de concreto | m³ | 13.9 | 1137.6 | 15812.64
2.5 | Pó de brita | m³ | 112.6 | 92.98 | 10469.548
| Subtotal da Pavimentação |  |  |  | 160931.988
| TOTAL R$ |  |  |  | 201076.2843
REFERÊNCIA DE CUSTO - SINAPI 12/2011
BDI UTILIZADO SOBRE OS CUSTOS = 20%

## Plan3
MEMÓRIA DE CÁLCULO DOS QUANTITATIVOS
1. | PAVIMENTAÇÃO
1.1 | Terraplanagem
Equivalente a área de pavimentação
Calculada por poliline no arquivo digital
A = 1.415,16m²
1.2 | Meio fio
Calculada por poliline no arquivo digital
Lado Esquerdo = 180,00 m
Lado Direito = 177,00
Total = 357,00m
1.3 | Paralelepípedo
Fornecimento e assentamento
Equivalente a área de pavimentação
Calculada por poliline no arquivo digital
A = 1.415,16m²
2. | Passeio
2.1 | Reaterro de Passeio
Equivale a extensão de meio fio x 1,60m
Altura do reaterro igual a altura livre do meio fio = 0,15m
Volume = 357,00m x 1,60m x 0,15m
Volume = 85,68 m³
2.2 | Concreto
Equivalente a área do passeio
Área = 357,00m x 1,60m
Área = 571,00 m²
2.3 | Piso Tátil
Extensão = 162,00m + 164,00m + 9,00 = 335,00
Largura = 0,20 m
Área = 335,00 m x 0,20 m = 67,00 m²
3. | Sinalização Vertical
3.1 | Placa de "PARE" = 1,00 unidade
3.2 | Placa de Velocidade = 2,00 unidades
3.3 | Placa da Rua = 1,00 unidade