## Rua Inglaterra
PREFEITURA MUNICIPAL DE BENEDITO NOVO
ESTUDO HIDROLÓGICO
Rua Interbairros
| EXTENSAO: 175,05 m | [5 empty] | DATA: Ago / 2011
DETERMINAÇÃO DAS VAZÕES DE CONTRIBUIÇÃO
| Características físicas e geométricas das bacias | [6 empty] | Cálculo da vazão |  | Tubulação
Bacia N° | Área |  | Compr. do | Desnível | k | Tempo de | C | Intensidade | Vazão | Declividade | Diametro | Adotado | Velocidade
| (ha) |  | talveg (m) | (m) |  | conc. (min) |  | TR = 10 anos | (m³/s) | m/m | do tubo (mm) | (mm) | m/s
A1 | 1.08 |  | 118 | 1.1 | 3 | 9.1092 | 0.35 | 151.056 | 0.15874
A | 5.65 |  | 360 | 5 | 3 | 15.9473 | 0.35 | 124.3882 | 0.68382
B | 49 |  | 1050 | 25 | 3 | 30.4421 | 0.35 | 88.2469 | 4.2073
C | 0.92 |  | 360 | 1 | 3 | 17.6115 | 0.4 | 119.0724 | 0.12182
1 | 0.7358 | 50 | 175.05 | 2.1 | 3 | 7.9418 | 0.375 | 2.369 | 0.18157 | 0.05
2 | 0.7787 | 50 | 175.05 | 1.6 | 3 | 9.0061 | 0.375 | 2.369 | 0.19216 | 0.05
Acumulado 1 e 2 |  | 50 | [6 empty] | 0.37373 | 0.05 | 368.7353 | 400 | 3.7071
50